## 废水
茂名市2015年国控企业污染源第3季度7月（废水重点）监督性监测结果（4家）
序号 | 行政区 | 企业名称 | 监测点名称 | 执行标准名称 | 监测日期 | 监测项目名称（单位） | 污染物浓度 | 标准限值 | 是否达标 | 超标倍数 | 未监测原因
1 | 茂名市 | 中国石油化工股份公司茂名分公司(炼油部分) | 总排口 | 广东省地方标准《水污染物排放限值》（DB44/26-2001）第二时段二级标准石油化工 | 2015-07-16 | pH值 | 8.46 | 6~9 | 是 | / | /
[6 empty] | 化学需氧量(mg/L) | 36 | 120 | 是 | /
[6 empty] | 五日生化需氧量(mg/L) | 3.8 | 30 | 是 | /
[6 empty] | 悬浮物(mg/L) | 4L | 100 | 是 | /
|  | 中国石油化工股份公司茂名分公司(炼油部分) | 总排口 |  |  | 氨氮(mg/L) | 1.473 | 40 | 是 | /
[6 empty] | 石油类(mg/L) | 1.32 | 8 | 是 | /
[6 empty] | 氰化物(mg/L) | 0.004L | 0.4 | 是 | /
[6 empty] | 硫化物(mg/L) | 0.005L | 1 | 是 | /
[6 empty] | 挥发酚(mg/L) | 0.1L | 0.5 | 是 | /
[6 empty] | 总有机碳(mg/L) | 10.4 | 30 | 是 | /
[6 empty] | 苯并[a]芘（ng/L） | 0.4L | 30 | 是 | /
2 | 茂名市 | 中国石油化工股份公司茂名分公司（化工部分） | 排海口 | 广东省地方标准《水污染物排放限值》（DB44/26-2001）第二时段二级标准石油化工 | 2015-07-16 | pH值 | 7.75 | 6~9 | 是 | / | /
[6 empty] | 化学需氧量(mg/L) | 38 | 120 | 是 | /
[6 empty] | 五日生化需氧量(mg/L) | 4 | 30 | 是 | /
[6 empty] | 悬浮物(mg/L) | 4L | 100 | 是 | /
|  | 中国石油化工股份公司茂名分公司(炼油部分) | 总排口 |  |  | 氨氮(mg/L) | 0.262 | 40 | 是 | /
[6 empty] | 石油类(mg/L) | 1.16 | 8 | 是 | /
[6 empty] | 氰化物(mg/L) | 0.004L | 0.4 | 是 | /
[6 empty] | 硫化物(mg/L) | 0.012 | 1 | 是 | /
[6 empty] | 挥发酚(mg/L) | 0.1L | 0.5 | 是 | /
[6 empty] | 总有机碳(mg/L) | 10.8 | 30 | 是 | /
[6 empty] | 苯并[a]芘（ng/L） | 0.4L | 30 | 是 | /
3 | 茂名市 | 茂名市耀明企业集团有限公司 | 废水总排放口 | 《制糖工业水污染物排放标标准》(GB21909-2008) | / | pH值 |  | 6~9 |  | / | 季节性停产
[6 empty] | 化学需氧量(mg/L) |  | 100 |  | /
[6 empty] | 五日生化需氧量(mg/L) |  | 20 |  | /
[6 empty] | 氨氮(mg/L) |  | 10 |  | /
|  | 中国石油化工股份公司茂名分公司(炼油部分) | 总排口 |  |  | 石油类(mg/L) |  | / |  | /
[6 empty] | 色度(倍) |  | / |  | /
[6 empty] | 总氮(mg/L) |  | 15 |  | /
[6 empty] | 总磷(mg/L) |  | 0.5 |  | /
[6 empty] | 悬浮物(mg/L) |  | 70 |  | /
4 | 茂名市 | 茂名市开元氮肥有限公司 | 废水排放口 | / | / | / | / | / | / | / | 停产
注：当监测结果未检出时表示为：最低检出限加标志位L。

## 废气
茂名市2015年国控企业污染源第3季度7月（废气重点）监督性监测结果（1家）
序号 | 行政区 | 企业名称 | 监测点名称 | 执行标准名称 | 监测日期 | 监测项目名称（单位） | 污染物浓度 | 标准限值 | 是否达标 | 超标倍数 | 未监测原因
4 | 茂名市 | 高州市金墩纸业有限公司 | 1#锅炉烟囱 | 广东省地方标准《锅炉大气污染物排放标准》B区 | 2015-07-24 | 烟尘(mg/m3) | 19.2 | 80 | 是 | / | /
[6 empty] | SO2 (mg/m3) | 102 | 400 | 是 | /
[6 empty] | NOx (mg/m3) | 167 | 300 | 是 | /
[6 empty] | 烟气黑度（林格曼，级） | 0.25 | 1 | 是 | /

## 污水厂
茂名市2015年国控企业污染源第3季度7月（污水处理厂）监督性监测结果（7家）
序号 | 行政区 | 企业名称 | 监测点名称 | 执行标准名称 | 监测日期 | 监测项目名称（单位） | 污染物浓度 | 标准限值 | 是否达标 | 超标倍数 | 未监测原因
1 | 茂名市 | 茂名市第一污水处理厂 | 污水处理厂出口 | 《城镇污水处理厂污染物排放标准》（GB18918-2002）一级B标准 | 2015-07-10 | pH值 | 6.68 | 6~9 | 是 | / | /
[6 empty] | 悬浮物(mg/L) | 4L | 20 | 是 | /
[6 empty] | 化学需氧量(mg/L) | 16 | 60 | 是 | /
[6 empty] | 五日生化需氧量(mg/L) | 3 | 20 | 是 | /
|  | 中国石油化工股份公司茂名分公司(炼油部分) | 总排口 |  |  | 动植物油(mg/L) | 0.68 | 3 | 是 | /
[6 empty] | 氨氮(mg/L) | 1.306 | 8 | 是 | /
[6 empty] | 总氮(mg/L) | 3.72 | 20 | 是 | /
[6 empty] | 总磷(mg/L) | 0.774 | 1.5 | 是 | /
[6 empty] | 总铬(mg/L) | 0.05L | 0.1 | 是 | /
[6 empty] | 六价铬(mg/L) | 0.006 | 0.05 | 是 | /
[6 empty] | 粪大肠菌群(个/升) | 1850 | 10000 | 是 | /
[6 empty] | 铅(mg/L) | 0.0011 | 0.1 | 是 | /
[6 empty] | 镉(μg/L) | 0.25 | 10 | 是 | /
[6 empty] | 砷(mg/L) | 0.0005L | 0.1 | 是 | /
[6 empty] | 汞(μg/L) | 0.01L | 1 | 是 | /
[6 empty] | 石油类(mg/L) | 0.04L | 3 | 是 | /
[6 empty] | 色度（倍） | 2 | 30 | 是 | /
[6 empty] | 阴离子表面活性剂(mg/L) | 0.14 | 1 | 是
2 | 茂名市 | 电白县广业环保有限公司 | 污水处理厂出口 | 《城镇污水处理厂污染物排放标准》（GB18918-2002）一级B标准 | 2015-07-15 | pH值 | 6.91 | 6~9 | 是 | / | /
[6 empty] | 悬浮物(mg/L) | 4L | 20 | 是 | /
[6 empty] | 化学需氧量(mg/L) | 14 | 60 | 是 | /
[6 empty] | 五日生化需氧量(mg/L) | 2.4 | 20 | 是 | /
|  | 中国石油化工股份公司茂名分公司(炼油部分) | 总排口 |  |  | 动植物油(mg/L) | 0.82 | 3 | 是 | /
[6 empty] | 氨氮(mg/L) | 1.726 | 8 | 是 | /
[6 empty] | 总氮(mg/L) | 10.2 | 20 | 是 | /
[6 empty] | 总磷(mg/L) | 0.849 | 1.5 | 是 | /
[6 empty] | 总铬(mg/L) | 0.05L | 0.1 | 是 | /
[6 empty] | 六价铬(mg/L) | 0.004L | 0.05 | 是 | /
[6 empty] | 粪大肠菌群(个/升) | 2950 | 10000 | 是 | /
[6 empty] | 铅(mg/L) | 0.0008 | 0.1 | 是 | /
[6 empty] | 镉(μg/L) | 0.31 | 10 | 是 | /
[6 empty] | 砷(mg/L) | 0.0005L | 0.1 | 是 | /
[6 empty] | 汞(μg/L) | 0.01L | 1 | 是 | /
[6 empty] | 石油类(mg/L) | 0.04L | 3 | 是 | /
[6 empty] | 色度（倍） | 2 | 30 | 是 | /
[6 empty] | 阴离子表面活性剂(mg/L) | 0.12 | 1 | 是 | /
3 | 茂名市 | 高州市广业环保有限公司 | 污水处理厂出口 | 《城镇污水处理厂污染物排放标准》（GB18918-2002）一级B标准 | 2015-07-16 | pH值 | 6.64 | 6~9 | 是 | / | /
[6 empty] | 悬浮物(mg/L) | 4L | 20 | 是 | /
[6 empty] | 化学需氧量(mg/L) | 20 | 60 | 是 | /
[6 empty] | 五日生化需氧量(mg/L) | 4.2 | 20 | 是 | /
|  | 中国石油化工股份公司茂名分公司(炼油部分) | 总排口 |  |  | 动植物油(mg/L) | 0.78 | 3 | 是 | /
[6 empty] | 氨氮(mg/L) | 0.219 | 8 | 是 | /
[6 empty] | 总氮(mg/L) | 7.04 | 20 | 是 | /
[6 empty] | 总磷(mg/L) | 0.097 | 1.5 | 是 | /
[6 empty] | 总铬(mg/L) | 0.07 | 0.1 | 是 | /
[6 empty] | 六价铬(mg/L) | 0.006 | 0.05 | 是 | /
[6 empty] | 粪大肠菌群(个/升) | 2950 | 10000 | 是 | /
[6 empty] | 铅(mg/L) | 0.0011 | 0.1 | 是 | /
[6 empty] | 镉(μg/L) | 0.09 | 10 | 是 | /
[6 empty] | 砷(mg/L) | 0.0005L | 0.1 | 是 | /
[6 empty] | 汞(μg/L) | 0.01L | 1 | 是 | /
[6 empty] | 石油类(mg/L) | 0.04L | 3 | 是 | /
[6 empty] | 色度（倍） | 2 | 30 | 是 | /
[6 empty] | 阴离子表面活性剂(mg/L) | 0.13 | 1 | 是 | /
4 | 茂名市 | 化州市广业环保有限公司 | 污水处理厂出口 | 《城镇污水处理厂污染物排放标准》（GB18918-2002）一级B标准 | 2015-07-13 | pH值 | 7.72 | 6~9 | 是 | / | /
[6 empty] | 悬浮物(mg/L) | 4L | 20 | 是 | /
[6 empty] | 化学需氧量(mg/L) | 14 | 60 | 是 | /
[6 empty] | 五日生化需氧量(mg/L) | 3.4 | 20 | 是 | /
[6 empty] | 动植物油(mg/L) | 0.76 | 3 | 是 | /
[6 empty] | 氨氮(mg/L) | 3.314 | 8 | 是 | /
[6 empty] | 总氮(mg/L) | 5.48 | 20 | 是 | /
[6 empty] | 总磷(mg/L) | 0.591 | 1.5 | 是 | /
[6 empty] | 总铬(mg/L) | 0.05L | 0.1 | 是 | /
[6 empty] | 六价铬(mg/L) | 0.004L | 0.05 | 是 | /
[6 empty] | 粪大肠菌群(个/升) | 4450 | 10000 | 是 | /
[6 empty] | 铅(mg/L) | 0.0041 | 0.1 | 是 | /
[6 empty] | 镉(μg/L) | 0.12 | 10 | 是 | /
[6 empty] | 砷(mg/L) | 0.0005L | 0.1 | 是 | /
[6 empty] | 汞(μg/L) | 0.01L | 1 | 是 | /
[6 empty] | 石油类(mg/L) | 0.04L | 3 | 是 | /
[6 empty] | 色度（倍） | 2 | 30 | 是 | /
[6 empty] | 阴离子表面活性剂(mg/L) | 0.18 | 1 | 是 | /
5 | 茂名市 | 信宜市广业环保有限公司 | 污水处理厂出口 | 《城镇污水处理厂污染物排放标准》（GB18918-2002）一级B标准 | 2015-07-16 | pH值 | 7.06 | 6~9 | 是 | / | /
[6 empty] | 悬浮物(mg/L) | 4L | 20 | 是 | /
[6 empty] | 化学需氧量(mg/L) | 20 | 60 | 是 | /
[6 empty] | 五日生化需氧量(mg/L) | 4.2 | 20 | 是 | /
[6 empty] | 动植物油(mg/L) | 1.02 | 3 | 是 | /
[6 empty] | 氨氮(mg/L) | 0.269 | 8 | 是 | /
[6 empty] | 总氮(mg/L) | 5.18 | 20 | 是 | /
[6 empty] | 总磷(mg/L) | 0.613 | 1.5 | 是 | /
[6 empty] | 总铬(mg/L) | 0.05L | 0.1 | 是 | /
[6 empty] | 六价铬(mg/L) | 0.004L | 0.05 | 是 | /
[6 empty] | 粪大肠菌群(个/升) | 2400 | 10000 | 是 | /
[6 empty] | 铅(mg/L) | 0.0009 | 0.1 | 是 | /
[6 empty] | 镉(μg/L) | 0.31 | 10 | 是 | /
[6 empty] | 砷(mg/L) | 0.0005L | 0.1 | 是 | /
[6 empty] | 汞(μg/L) | 0.01L | 1 | 是 | /
[6 empty] | 石油类(mg/L) | 0.04L | 3 | 是 | /
[6 empty] | 色度（倍） | 2 | 30 | 是 | /
[6 empty] | 阴离子表面活性剂(mg/L) | 0.13 | 1 | 是 | /
6 | 茂名市 | 广州白云江高（电白）产业转移园污水处理厂 | 污水处理厂出口 | 《城镇污水处理厂污染物排放标准》（GB18918-2002）一级B标准 | 2015-07-15 | pH值 | 7.16 | 6~9 | 是 | / | /
[6 empty] | 悬浮物(mg/L) | 4L | 20 | 是 | /
[6 empty] | 化学需氧量(mg/L) | 14 | 60 | 是 | /
[6 empty] | 五日生化需氧量(mg/L) | 2.4 | 20 | 是 | /
[6 empty] | 动植物油(mg/L) | 0.64 | 3 | 是 | /
[6 empty] | 氨氮(mg/L) | 4.068 | 8 | 是 | /
[6 empty] | 总氮(mg/L) | 10.3 | 20 | 是 | /
[6 empty] | 总磷(mg/L) | 5.52 | 1.5 | 否 | 2.68
[6 empty] | 总铬(mg/L) | 0.05L | 0.1 | 是 | /
[6 empty] | 六价铬(mg/L) | 0.004L | 0.05 | 是 | /
[6 empty] | 粪大肠菌群(个/升) | 7300 | 10000 | 是 | -0.27
[6 empty] | 铅(mg/L) | 0.001 | 0.1 | 是 | /
[6 empty] | 镉(μg/L) | 0.32 | 10 | 是 | /
[6 empty] | 砷(mg/L) | 0.0005L | 0.1 | 是 | /
[6 empty] | 汞(μg/L) | 0.01L | 1 | 是 | /
[6 empty] | 石油类(mg/L) | 0.04L | 3 | 是 | /
[6 empty] | 色度（倍） | 2 | 30 | 是 | /
[6 empty] | 阴离子表面活性剂(mg/L) | 0.15 | 1 | 是 | /
7 | 茂名市 | 高州市高盛实业有限公司 | 废水排放口 | 广东省地方标准《水污染物排放限值》（DB44/26-2001）第二时段一级标准 | 2015-07-29 | pH值 | 7.24 | 6~9 | 是 | / | /
[6 empty] | 悬浮物(mg/L) | 4L | 90 | 是 | /
[6 empty] | 化学需氧量(mg/L) | 59 | 60 | 是 | /
[6 empty] | 五日生化需氧量(mg/L) | 1.3 | 20 | 是 | /
[6 empty] | 动植物油(mg/L) | 0.04L | 10 | 是 | /
[6 empty] | 氨氮(mg/L) | 3.916 | 10 | 是 | /
[6 empty] | 总铬(mg/L) | 0.05 | 1.5 | 是 | /
[6 empty] | 六价铬(mg/L) | 0.004L | 0.1 | 是 | /
[6 empty] | 硫化物(mg/L) | 0.008 | 1.5 | 是 | /
[6 empty] | 氯化物(mg/L) | 382.4 | / | 是 | /
[6 empty] | 色度(倍) | 2 | 40 | 是 | /
注：当监测结果未检出时表示为：最低检出限加标志位L。

## 危废废水
茂名市2015年国控企业污染源第3季度7月（危废废水）监督性监测结果（2家）
序号 | 行政区 | 企业名称 | 监测点名称 | 执行标准名称 | 监测日期 | 监测项目名称（单位） | 污染物浓度 | 标准限值 | 是否达标 | 超标倍数 | 未监测原因
1 | 茂名市 | 中国石油化工股份公司茂名分公司(炼油部分) | 总排口 | 广东省地方标准《水污染物排放限值》（DB44/26-2001）第二时段二级标准石油化工 | 2015-07-16 | pH值 | 8.46 | 6~9 | 是 | / | /
[6 empty] | 化学需氧量(mg/L) | 36 | 120 | 是 | /
[6 empty] | 五日生化需氧量(mg/L) | 3.8 | 30 | 是 | /
[6 empty] | 悬浮物(mg/L) | 4L | 100 | 是 | /
|  | 中国石油化工股份公司茂名分公司(炼油部分) | 总排口 |  |  | 氨氮(mg/L) | 1.473 | 0.4 | 是 | /
[6 empty] | 石油类(mg/L) | 1.32 | 8 | 是 | /
[6 empty] | 氰化物(mg/L) | 0.004L | 1 | 是 | /
[6 empty] | 硫化物(mg/L) | 0.005L | 0.5 | 是 | /
[6 empty] | 挥发酚(mg/L) | 0.1L | 30 | 是 | /
[6 empty] | 总有机碳(mg/L) | 10.4 | 40 | 是 | /
[6 empty] | 苯并[a]芘（ng/L） | 0.4L | 30 | 是 | /
2 | 茂名市 | 中国石油化工股份公司茂名分公司（化工部分） | 排海口 | 广东省地方标准《水污染物排放限值》（DB44/26-2001）第二时段二级标准石油化工 | 2015-07-16 | pH值 | 7.75 | 6~9 | 是 | / | /
[6 empty] | 化学需氧量(mg/L) | 38 | 120 | 是 | /
[6 empty] | 五日生化需氧量(mg/L) | 4 | 30 | 是 | /
[6 empty] | 悬浮物(mg/L) | 4L | 100 | 是 | /
|  | 中国石油化工股份公司茂名分公司(炼油部分) | 总排口 |  |  | 氨氮(mg/L) | 0.262 | 0.4 | 是 | /
[6 empty] | 石油类(mg/L) | 1.16 | 8 | 是 | /
[6 empty] | 氰化物(mg/L) | 0.004L | 1 | 是 | /
[6 empty] | 硫化物(mg/L) | 0.012 | 0.5 | 是 | /
[6 empty] | 挥发酚(mg/L) | 0.1L | 30 | 是 | /
[6 empty] | 总有机碳(mg/L) | 10.8 | 40 | 是 | /
[6 empty] | 苯并[a]芘（ng/L） | 0.4L | 30 | 是 | /
注：当监测结果未检出时表示为：最低检出限加标志位L。

## 危废废气
茂名市2015年国控企业污染源第3季度7月（危废废气）监督性监测结果（0家）
序号 | 行政区 | 企业名称 | 监测点名称 | 执行标准名称 | 监测日期 | 监测项目名称（单位） | 污染物浓度 | 标准限值 | 是否达标 | 超标倍数 | 未监测原因

## 格式
××市2015年国控企业污染源第×季度（废水重点）监督性监测结果（××家）
序号 | 行政区 | 企业名称 | 监测点名称 | 执行标准名称 | 监测日期 | 监测项目名称（单位） | 污染物浓度 | 标准限值 | 是否达标 | 超标倍数 | 未监测原因
1
备注：项目数科根据实际监测项目增加行数
××市2015年国控企业污染源第×季度（废气重点）监督性监测结果（××家）
序号 | 行政区 | 企业名称 | 监测点名称 | 执行标准名称 | 监测日期 | 监测项目名称（单位） | 污染物浓度 | 标准限值 | 是否达标 | 超标倍数 | 未监测原因
1
备注：项目数科根据实际监测项目增加行数
××市2015年国控企业污染源第×季度（污水处理厂）监督性监测结果（××家）
序号 | 行政区 | 企业名称 | 监测点名称 | 执行标准名称 | 监测日期 | 监测项目名称（单位） | 污染物浓度 | 标准限值 | 是否达标 | 超标倍数 | 未监测原因
1
备注：项目数科根据实际监测项目增加行数
××市2015年国控企业污染源第×季度（重金属废水）监督性监测结果（××家）
序号 | 行政区 | 企业名单 | 评价标准 | 监测结果（mg/L） | [12 empty] | 未监测原因
|  |  |  | 监测日期 | 排污口名称 | 必测指标 | [6 empty] | 选测指标
[6 empty] | 铅 | 汞 | 镉 | 六价铬 | 总铬 | 砷 | 达标评价 | 镍 | 铜 | 锌 | 达标评价
1
标准限值
备注：项目数科根据实际监测项目增加行数，重金属废水废气企业数要一致
××市2015年国控企业污染源第×季度（重金属废气）监督性监测结果（××家）
序号 | 行政区 | 企业名单 | 评价标准 | 监测结果（mg/L） | [12 empty] | 未监测原因
|  |  |  | 监测日期 | 排污口名称 | 必测指标 | [6 empty] | 选测指标
[6 empty] | 铅 | 汞 | 镉 | 六价铬 | 总铬 | 砷 | 达标评价 | 镍 | 铜 | 锌 | 达标评价
1
标准限值
备注：项目数科根据实际监测项目增加行数，重金属废水废气企业数要一致
××市2015年第×季度国控企业污染源（危废废水）监督性监测结果（××家）
序号 | 行政区 | 企业名称 | 监测点名称 | 执行标准名称 | 监测日期 | 监测项目名称（单位） | 污染物浓度 | 标准限值 | 是否达标 | 超标倍数 | 未监测原因
1
备注：项目数科根据实际监测项目增加行数，危废废水废气企业数要一致
××市2015年第×季度国控企业污染源（危废废气）监督性监测结果（××家）
序号 | 行政区 | 企业名称 | 监测点名称 | 执行标准名称 | 监测日期 | 监测项目名称（单位） | 污染物浓度 | 标准限值 | 是否达标 | 超标倍数 | 未监测原因
1
备注：项目数科根据实际监测项目增加行数，危废废水废气企业数要一致
××市2015年第×季度国控企业污染源（养殖场）监督性监测结果（××家）
序号 | 行政区 | 企业名称 | 监测点名称 | 执行标准名称 | 监测日期 | 监测项目名称（单位） | 污染物浓度 | 标准限值 | 是否达标 | 超标倍数 | 未监测原因
1
备注：项目数科根据实际监测项目增加行数

## Sheet2
17.3
122
46
24
128
118
16.5
34
42