## 废水监测数据审核表
东莞市2016年国控企业污染源第二季度四月份（危废废水）监督性监测结果
序号 | 行政区 | 企业名称 | 受纳水体 | 监测点名称 | 执行标准名称 | 监测日期 | 监测项目名称 | 污染物浓度 | 标准限值 | 单位 | 是否达标 | 超标倍数 | 备注
1899-12-31 | 东莞市 | 东莞美维电路有限公司 | 其他 | 废水排放口 | 电镀水污染物排放标准 | 2016-04-11 | 总铅 | <0.01 | 0.1 | mg/L | 是
[7 empty] | 总镍 | <0.05 | 0.5 | mg/L | 是
[7 empty] | 总铜 | <0.05 | 0.5 | mg/L | 是
[7 empty] | 悬浮物 | 13 | 30 | mg/L | 是
[7 empty] | 总银 | <0.03 | 0.1 | mg/L | 是
[7 empty] | 氨氮 | 1.82 | 15 | mg/L | 是
[7 empty] | 总氮 | 11.1 | 20 | mg/L | 是
[7 empty] | 氰化物（总氰化合物） | <0.001 | 0.2 | mg/L | 是
[7 empty] | 六价铬 | <0.004 | 0.1 | mg/L | 是
[7 empty] | 总砷 | 0.0008 |  | mg/L
[7 empty] | 总镉 | <0.001 | 0.01 | mg/L | 是
[7 empty] | 总铬 | <0.03 | 0.5 | mg/L | 是
[7 empty] | 氟化物 | 0.98 | 10 | mg/L | 是
[7 empty] | 石油类 | 0.13 | 2 | mg/L | 是
[7 empty] | 总锌 | <0.02 | 1 | mg/L | 是
[7 empty] | 总铁 | <0.03 | 2 | mg/L | 是
[7 empty] | PH值 | 6.98 | 6-9 | 无量纲 | 是
[7 empty] | 总磷 | 0.66 | 1 | mg/L | 是
[7 empty] | 化学需氧量 | 24 | 80 | mg/L | 是
[7 empty] | 总汞 | <0.00001 | 0.005 | mg/L | 是
|  |  |  | 镍预处理排放口 |  |  | 总汞 | <0.00001 | 0.005 | mg/L | 是
[7 empty] | 总镉 | <0.001 | 0.01 | mg/L | 是
[7 empty] | 总铬 | <0.03 | 0.5 | mg/L | 是
[7 empty] | 六价铬 | <0.004 | 0.1 | mg/L | 是
[7 empty] | 总铅 | <0.01 | 0.1 | mg/L | 是
[7 empty] | 总镍 | <0.05 | 0.5 | mg/L | 是
[7 empty] | 总银 | <0.03 | 0.1 | mg/L | 是
|  |  |  | 银预处理排放口 |  |  | 总汞 | <0.00001 | 0.005 | mg/L | 是
[7 empty] | 总镉 | <0.001 | 0.01 | mg/L | 是
[7 empty] | 总铬 | <0.03 | 0.5 | mg/L | 是
[7 empty] | 总镍 | <0.05 | 0.5 | mg/L | 是
[7 empty] | 总银 | <0.03 | 0.1 | mg/L | 是
[7 empty] | 六价铬 | <0.004 | 0.1 | mg/L | 是
[7 empty] | 总铅 | <0.01 | 0.1 | mg/L | 是
1900-01-01 | 东莞市 | 东莞山本电子科技有限公司 | 东江 | 废水排放口 | 电镀污染物排放标准 | 2016-04-07 | 石油类 | 0.08 | 2 | mg/L | 是
[7 empty] | 总铁 | 0.62 | 2 | mg/L | 是
[7 empty] | 总银 | <0.03 | 0.1 | mg/L | 是
[7 empty] | 氨氮 | 4.96 | 8 | mg/L | 是
[7 empty] | 总氮 | 13 | 15 | mg/L | 是
[7 empty] | 氰化物（总氰化合物） | <0.001 | 0.2 | mg/L | 是
[7 empty] | 六价铬 | <0.004 | 0.1 | mg/L | 是
[7 empty] | PH值 | 7.45 | 6-9 | 无量纲 | 是
[7 empty] | 总锌 | <0.02 | 1 | mg/L | 是
[7 empty] | 总磷 | 0.02 | 0.5 | mg/L | 是
[7 empty] | 化学需氧量 | 26 | 50 | mg/L | 是
[7 empty] | 总汞 | <0.00001 | 0.005 | mg/L | 是
[7 empty] | 总镉 | <0.001 | 0.01 | mg/L | 是
[7 empty] | 总铬 | <0.03 | 0.5 | mg/L | 是
[7 empty] | 氟化物 | 0.04 | 10 | mg/L | 是
[7 empty] | 总砷 | <0.0001 |  | mg/L
[7 empty] | 总铅 | <0.01 | 0.1 | mg/L | 是
[7 empty] | 总镍 | <0.05 | 0.1 | mg/L | 是
[7 empty] | 总铜 | <0.05 | 0.3 | mg/L | 是
[7 empty] | 悬浮物 | <4 | 30 | mg/L | 是
1900-01-02 | 东莞市 | 东莞市豪丰环保投资有限公司 | 东江 | 含铬废水预处理排放口 | 电镀水污染物排放标准 | 2016-04-07 | 六价铬 | <0.004 | 0.1 | mg/L | 是
[7 empty] | 总汞 | <0.00001 | 0.005 | mg/L | 是
[7 empty] | 总镉 | <0.001 | 0.01 | mg/L | 是
[7 empty] | 总铬 | <0.03 | 0.5 | mg/L | 是
[7 empty] | 总铅 | <0.01 | 0.1 | mg/L | 是
[7 empty] | 总镍 | <0.05 | 0.5 | mg/L | 是
[7 empty] | 总银 | <0.03 | 0.1 | mg/L | 是
|  |  |  | 含镍废水预处理排放口 |  |  | 总铅 | <0.01 | 0.1 | mg/L | 是
[7 empty] | 总镍 | <0.05 | 0.5 | mg/L | 是
[7 empty] | 总银 | <0.03 | 0.1 | mg/L | 是
|  |  |  | 总排放口 | 电镀污染物排放标准 |  | 总铅 | <0.01 | 0.1 | mg/L | 是
[7 empty] | 总镍 | <0.05 | 0.1 | mg/L | 是
[7 empty] | 总铜 | <0.05 | 0.3 | mg/L | 是
[7 empty] | 悬浮物 | <4 | 30 | mg/L | 是
[7 empty] | 总锌 | <0.02 | 1 | mg/L | 是
[7 empty] | 化学需氧量 | <10 | 50 | mg/L | 是
[7 empty] | PH值 | 7.4 | 6-9 | 无量纲 | 是
[7 empty] | 总磷 | 0.14 | 0.5 | mg/L | 是
[7 empty] | 总汞 | <0.00001 | 0.005 | mg/L | 是
[7 empty] | 总镉 | <0.001 | 0.01 | mg/L | 是
[7 empty] | 总铬 | <0.03 | 0.5 | mg/L | 是
[7 empty] | 六价铬 | <0.004 | 0.1 | mg/L | 是
[7 empty] | 总砷 | <0.0001 |  | mg/L
1900-01-03 | 东莞市 | 东莞市生益电子有限公司 | 其他 | 工业排放口 | 电镀污染物排放标准 | 2016-04-12 | 总汞 | <0.00001 | 0.005 | mg/L | 是
[7 empty] | 六价铬 | <0.004 | 0.1 | mg/L | 是
[7 empty] | 总砷 | <0.0001 |  | mg/L
[7 empty] | 总铅 | <0.01 | 0.1 | mg/L | 是
[7 empty] | 悬浮物 | 5 | 30 | mg/L | 是
[7 empty] | PH值 | 6.48 | 6-9 | 无量纲 | 是
[7 empty] | 总镉 | <0.001 | 0.01 | mg/L | 是
[7 empty] | 总铬 | <0.03 | 0.5 | mg/L | 是
[7 empty] | 氰化物（总氰化合物） | <0.001 | 0.2 | mg/L | 是
[7 empty] | 氟化物 | 0.14 | 10 | mg/L | 是
[7 empty] | 石油类 | 0.07 | 2 | mg/L | 是
[7 empty] | 总锌 | 0.07 | 1 | mg/L | 是
[7 empty] | 总铁 | 0.97 | 2 | mg/L | 是
[7 empty] | 总银 | <0.03 | 0.1 | mg/L | 是
[7 empty] | 氨氮 | 0.52 | 15 | mg/L | 是
[7 empty] | 总铜 | 0.1 | 0.5 | mg/L | 是
[7 empty] | 总氮 | 6.56 | 20 | mg/L | 是
[7 empty] | 总磷 | 0.22 | 1 | mg/L | 是
[7 empty] | 化学需氧量 | <10 | 80 | mg/L | 是
[7 empty] | 总镍 | <0.05 | 0.5 | mg/L | 是
1900-01-04 | 东莞市 | 东莞市五株电子科技有限公司 | 其他 | 总排放口 | 电镀水污染物排放标准 | 2016-05-04 | 氨氮 | 5.98 | 15 | mg/L | 是
[7 empty] | 总氮 | 7.24 | 20 | mg/L | 是
[7 empty] | 氰化物（总氰化合物） | <0.001 | 0.2 | mg/L | 是
[7 empty] | 氟化物 | 0.22 | 10 | mg/L | 是
[7 empty] | 石油类 | 0.11 | 2 | mg/L | 是
[7 empty] | 总镍 | <0.05 | 0.5 | mg/L | 是
[7 empty] | 总磷 | 0.88 | 1 | mg/L | 是
[7 empty] | 总汞 | <0.00001 | 0.005 | mg/L | 是
[7 empty] | 总镉 | <0.001 | 0.01 | mg/L | 是
[7 empty] | 总铬 | <0.03 | 0.5 | mg/L | 是
[7 empty] | 六价铬 | <0.004 | 0.1 | mg/L | 是
[7 empty] | 总铅 | <0.01 | 0.1 | mg/L | 是
[7 empty] | PH值 | 7.28 | 6-9 | 无量纲 | 是
[7 empty] | 总铜 | 0.22 | 0.5 | mg/L | 是
[7 empty] | 悬浮物 | 7 | 30 | mg/L | 是
[7 empty] | 总锌 | <0.02 | 1 | mg/L | 是
[7 empty] | 总铁 | <0.03 | 2 | mg/L | 是
[7 empty] | 总银 | <0.03 | 0.1 | mg/L | 是
[7 empty] | 化学需氧量 | 12 | 80 | mg/L | 是