## 珠海市垃圾发电厂（废气）
2017年第1季度珠海市垃圾发电厂废气监督性监测结果
序号 | 企业名称 | 所在地 | 监测点名称 | 采样日期 | 监测项目名称 | 浓度 | 标准限值 | 单位 | 是否达标
1 | 珠海市垃圾发电厂 | 香洲区 | 1#焚烧炉排气筒 | 2017-03-07 | 二氧化硫 | 10 | 100 | mg/m3 | 是
[5 empty] | 汞 | 未检出 | 0.05 | mg/m3 | 是
[5 empty] | 氮氧化物 | 82 | 300 | mg/m3 | 是
[5 empty] | 颗粒物 | 11 | 30 | mg/m3 | 是
[5 empty] | 一氧化碳 | 17 | 100 | mg/m3 | 是
|  |  | 2#焚烧炉排气筒 | 2017-03-07 | 二氧化硫 | 10 | 100 | mg/m3 | 是
[5 empty] | 汞 | 未检出 | 0.05 | mg/m3 | 是
[5 empty] | 氮氧化物 | 109 | 300 | mg/m3 | 是
[5 empty] | 颗粒物 | 8 | 30 | mg/m3 | 是
[5 empty] | 一氧化碳 | 11 | 100 | mg/m3 | 是
|  |  | 3#焚烧炉排气筒 | 2017-03-07 | 二氧化硫 | 12 | 100 | mg/m3 | 是
[5 empty] | 汞 | 未检出 | 0.05 | mg/m3 | 是
[5 empty] | 氮氧化物 | 75 | 300 | mg/m3 | 是
[5 empty] | 颗粒物 | 10 | 30 | mg/m3 | 是
[5 empty] | 一氧化碳 | 24 | 100 | mg/m3 | 是
|  |  | 烟囱出口 | 2017-03-07 | 烟气黑度 | <1 | 1 | 级 | 是