## 废水
附件1
广州市2017年国控企业污染源（废水重点）监督性监测结果（第三季度８月）
行政区 | 企业名称 | 监测点名称 | 执行标准名称 | 监测日期 | 监测项目名称（单位） | 污染物浓度 | 标准限值 | 是否达标
增城区 | 广州万利达纸制品有限公司 | 总口处理后 | 化学需氧量、氨氮两项执行《制浆造纸工业水污染物排放标准》（GB3544-2008)的表3水污染物特别排放限值（制浆和造纸联合生产企业），其它指标执行表2标准 + 广东省地方标准《水污染物排放限值》（DB44/26-2001）第二时段一级标准 | 2017-07-19 | pH值(无量纲) | 7.21 | 6～9 | 是
[5 empty] | 氨氮(mg/L) | 0.559 | 5 | 是
[5 empty] | 化学需氧量(mg/L） | 21 | 60 | 是
[5 empty] | 挥发酚(mg/L） | ND(0.0003) | 0.3 | 是
[5 empty] | 硫化物(mg/L） | ND(0.005) | 0.5 | 是
[5 empty] | 色度(倍） | 4 | 50 | 是
[5 empty] | 石油类(mg/L） | ND(0.04) | 5 | 是
[5 empty] | 五日生化需氧量(mg/L） | 6.1 | 20 | 是
[5 empty] | 悬浮物(mg/L） | 9 | 30 | 是
[5 empty] | 总氮(mg/L） | 17.7 | 12 | 否
[5 empty] | 可吸附有机卤素（µg/L） | 49 | 12000 | 是
[5 empty] | 总磷(mg/L） | ND(0.01) | 0.8 | 是
增城区 | 增城永耀纸制品有限公司 | 污水站处理后 | 化学需氧量、氨氮两项执行《制浆造纸工业水污染物排放标准》（GB3544-2008)的表3水污染物特别排放限值（制浆和造纸联合生产企业），其它指标执行表2标准 | 2017-07-19 | pH值(无量纲) | 7.13 | 6～9 | 是
[5 empty] | 氨氮(mg/L) | 0.857 | 5 | 是
[5 empty] | 化学需氧量(mg/L） | 22 | 60 | 是
[5 empty] | 挥发酚(mg/L） | ND(0.0003) | / | /
[5 empty] | 可吸附有机卤素(mg/L) | 0.082 | 12 | 是
[5 empty] | 硫化物(mg/L) | ND(0.005) | / | /
[5 empty] | 色度(倍） | 4 | 50 | 是
[5 empty] | 石油类(mg/L) | 0.04 | / | /
[5 empty] | 五日生化需氧量(mg/L） | 6.3 | 20 | 是
[5 empty] | 悬浮物(mg/L） | 9 | 30 | 是
[5 empty] | 总氮(mg/L） | 16.7 | 12 | 否
[5 empty] | 总磷(mg/L） | ND(0.01) | 0.8 | 是
黄埔区 | 广东南方碱业股份有限公司 | 废水总排口 | 《水污染物排放限值》（DB44/26-2001）第二时段/ 一级标准 | 2017-07-13 | pH值(无量纲) | 7.97 | 6～9 | 是
[5 empty] | 氨氮(mg/L) | 1.24 | 10 | 是
[5 empty] | 化学需氧量(mg/L） | 14 | 90 | 是
[5 empty] | 石油类（mg/L） | ND(0.04) | 5 | 是
[5 empty] | 五日生化需氧量（mg/L） | 4.4 | 20 | 是
[5 empty] | 悬浮物（mg/L） | 14 | 60 | 是
[5 empty] | 总氮（mg/L） | 9.83 | / | /
[5 empty] | 总汞(mg/L） | 1.28×10-4 | 0.05 | 是
[5 empty] | 总磷（mg/L） | ND(0.01) | 0.5 | 是
南沙区 | 广州造纸股份有限公司 | 总排口 | 化学需氧量、氨氮两项执行《制浆造纸工业水污染物排放标准》（GB3544-2008)的表3水污染物特别排放限值（制浆和造纸联合生产企业），其它指标执行表2标准 | 2017-07-18 | pH值(无量纲) | 7.4 | 6～9 | 是
[5 empty] | 氨氮(mg/L) | 0.263 | 5 | 是
[5 empty] | 化学需氧量(mg/L） | 17 | 60 | 是
[5 empty] | 挥发酚(mg/L） | ND(0.0003) | / | /
[5 empty] | 硫化物（mg/L） | ND(0.005) | / | /
[5 empty] | 色度（倍） | 8 | 50 | 是
[5 empty] | 石油类（mg/L） | ND(0.04) | / | /
[5 empty] | 五日生化需氧量（mg/L） | 4.5 | 20 | 是
[5 empty] | 悬浮物（mg/L） | 9 | 30 | 是
[5 empty] | 总氮（mg/L） | 2.13 | 12 | 是
[5 empty] | 总磷（mg/L） | 0.04 | 0.8 | 是
[5 empty] | 可吸附有机卤素（µg/L） | 174 | 12000 | 是
|  | 三公里排污口处理后 | 化学需氧量、氨氮两项执行《制浆造纸工业水污染物排放标准》（GB3544-2008)的表3水污染物特别排放限值（制浆和造纸联合生产企业），其它指标执行表2标准 | 2017-07-18 | pH值(无量纲) | 7.33 | 6～9 | 是
[5 empty] | 氨氮(mg/L) | 0.247 | 5 | 是
[5 empty] | 化学需氧量(mg/L） | 17 | 60 | 是
[5 empty] | 挥发酚(mg/L） | ND(0.0003) | / | /
[5 empty] | 硫化物（mg/L） | ND(0.005) | / | /
[5 empty] | 色度（倍） | 8 | 50 | 是
[5 empty] | 石油类（mg/L） | 0.05 | / | /
[5 empty] | 五日生化需氧量（mg/L） | 4.3 | 20 | 是
[5 empty] | 悬浮物（mg/L） | 8 | 30 | 是
[5 empty] | 总氮（mg/L） | 2.53 | 12 | 是
[5 empty] | 总磷（mg/L） | 0.03 | 0.8 | 是
[5 empty] | 可吸附有机卤素（µg/L） | 29 | 12000 | 是
黄埔区 | 广州市添利电子科技有限公司 | 总口处理后 | 《电镀水污染物排放标准》（DB44/1597-2015)+《水污染物排放限值》（DB44/26-2001）第二时段一级标准 | 2017-07-18 | pH值(无量纲) | 7.15 | 6～9 | 是
[5 empty] | 氨氮(mg/L) | 2.93 | 15 | 是
[5 empty] | 氟化物(mg/L） | 0.13 | 10 | 是
[5 empty] | 化学需氧量(mg/L） | 16 | 80 | 是
[5 empty] | 六价铬(mg/L） | ND（0.004） | 0.1 | 是
[5 empty] | 石油类（mg/L） | 0.06 | 2 | 是
[5 empty] | 五日生化需氧量（mg/L） | 4.1 | 20 | 是
[5 empty] | 悬浮物（mg/L） | 8 | 30 | 是
[5 empty] | 总氮（mg/L） | 5.48 | 20 | 是
[5 empty] | 总镉(mg/L） | ND（0.003） | 0.01 | 是
[5 empty] | 总铬(mg/L） | ND（0.01） | 0.5 | 是
[5 empty] | 总汞(mg/L） | 2.2×10-5 | 0.005 | 是
[5 empty] | 总磷（mg/L） | 0.2 | 1 | 是
[5 empty] | 总镍(mg/L） | 0.01 | 0.5 | 是
[5 empty] | 总铅(mg/L） | ND（0.05） | 0.1 | 是
[5 empty] | 总氰化物(mg/L） | 0.004 | 0.2 | 是
[5 empty] | 总砷（mg/L） | ND(0.01) | 0.5 | 是
[5 empty] | 总铜（mg/L） | 0.08 | 0.5 | 是
[5 empty] | 总锌(mg/L） | 0.012 | 1 | 是
|  | 含镍废水车间3楼排放口 |  |  | pH值(无量纲) | 7.08 | / | /
[5 empty] | 总镍(mg/L） | ND(0.01) | 0.5 | 是
|  | 含镍废水车间4楼排放口 |  |  | pH值(无量纲) | 7.09 | / | /
[5 empty] | 总镍(mg/L） | 0.01 | 0.5 | 是
黄埔区 | 依利安达（广州）电子有限公司 | 西区总排口 | 《电镀水污染物排放标准》 （DB 44/1597-2015）表1现有项目水污染物排放限值及单位产品基准排水量（珠三角） | 2017-07-20 | pH值(无量纲) | 7.16 | 6～9 | 是
[5 empty] | 氨氮(mg/L) | 1.89 | 30 | 是
[5 empty] | 化学需氧量(mg/L） | 11 | 160 | 是
[5 empty] | 六价铬(mg/L） | ND(0.004) | 0.1 | 是
[5 empty] | 石油类(mg/L） | 0.05 | 4 | 是
[5 empty] | 五日生化需氧量(mg/L） | 2.4 | / | /
[5 empty] | 悬浮物(mg/L） | 9 | 60 | 是
[5 empty] | 总氮(mg/L） | 4.7 | 40 | 是
[5 empty] | 总镉(mg/L） | ND(0.003) | 0.01 | 是
[5 empty] | 总铬(mg/L） | ND(0.01) | 0.5 | 是
[5 empty] | 总汞(mg/L） | 2.6×10-5 | 0.005 | 是
[5 empty] | 总磷(mg/L） | 0.19 | 2 | 是
[5 empty] | 总镍(mg/L） | ND(0.01) | 0.5 | 是
[5 empty] | 总铅(mg/L） | ND(0.05) | 0.1 | 是
[5 empty] | 总氰化物(mg/L） | ND(0.004) | 0.4 | 是
|  |  | 广东省《水污染物排放限值》表1第一类污染物最高允许排放浓度 |  | 总砷(mg/L） | ND(0.01) | 0.5 | 是
|  |  | 《电镀水污染物排放标准》 （DB 44/1597-2015）表1现有项目水污染物排放限值及单位产品基准排水量（珠三角） |  | 总铜(mg/L） | ND(0.01) | 1 | 是
[5 empty] | 总锌(mg/L） | 0.03 | 2 | 是
|  | 东区总排口 | 《电镀水污染物排放标准》 （DB 44/1597-2015）表1现有项目水污染物排放限值及单位产品基准排水量（珠三角） |  | pH值(无量纲) | 7.11 | 6～9 | 是
[5 empty] | 氨氮(mg/L) | 0.088 | 30 | 是
[5 empty] | 化学需氧量(mg/L） | 7 | 160 | 是
[5 empty] | 六价铬(mg/L） | ND(0.004) | 0.1 | 是
[5 empty] | 石油类(mg/L） | 0.04 | 4 | 是
[5 empty] | 五日生化需氧量(mg/L） | 1.5 | / | /
[5 empty] | 悬浮物(mg/L） | 8 | 60 | 是
[5 empty] | 总氮(mg/L） | 2.27 | 40 | 是
[5 empty] | 总镉(mg/L） | ND(0.003) | 0.01 | 是
[5 empty] | 总铬(mg/L） | ND(0.01) | 0.5 | 是
[5 empty] | 总汞(mg/L） | 5.5×10-5 | 0.005 | 是
[5 empty] | 总磷(mg/L） | 0.02 | 2 | 是
[5 empty] | 总镍(mg/L） | ND(0.01) | 0.5 | 是
[5 empty] | 总铅(mg/L） | ND(0.05) | 0.1 | 是
[5 empty] | 总氰化物(mg/L） | ND(0.004) | 0.4 | 是
|  |  | 广东省《水污染物排放限值》表1第一类污染物最高允许排放浓度 |  | 总砷(mg/L） | ND(0.01) | 0.5 | 是
|  |  | 《电镀水污染物排放标准》 （DB 44/1597-2015）表1现有项目水污染物排放限值及单位产品基准排水量（珠三角） |  | 总铜(mg/L） | 0.01 | 1 | 是
[5 empty] | 总锌(mg/L） | 0.025 | 2 | 是
|  | 含镍车间废水排放口 | 《电镀水污染物排放标准》 （DB 44/1597-2015）表1现有项目水污染物排放限值及单位产品基准排水量（珠三角） |  | pH值(无量纲) | 5.44 | / | /
[5 empty] | 总镍(mg/L） | ND(0.01) | 0.5 | 是
南沙区 | 互太（番禺）纺织印染有限公司 | 一期出水口 | 《纺织染整工业水污染物排放标准》（GB4287-2012）+广东省地方标准《水污染物排放限值》（DB44/26-2001）第一时段/ 一级标准 | 2017-07-19 | pH值(无量纲) | 7.13 | 6～9 | 是
[5 empty] | 氨氮(mg/L) | 1.18 | 10 | 是
[5 empty] | 苯胺类(mg/L) | 0.74 | 1 | 是
[5 empty] | 二氧化氯(mg/L） | 0.11 | 0.5 | 是
[5 empty] | 化学需氧量(mg/L） | 29 | 80 | 是
[5 empty] | 挥发酚(mg/L） | ND(0.0003) | 0.3 | 是
[5 empty] | 硫化物(mg/L） | ND(0.005) | 0.5 | 是
[5 empty] | 六价铬(mg/L） | ND(0.004) | 0.5 | 是
[5 empty] | 色度（倍） | 8 | 50 | 是
[5 empty] | 石油类(mg/L） | 0.06 | 5 | 是
[5 empty] | 五日生化需氧量(mg/L） | 8.5 | 20 | 是
[5 empty] | 硝基苯(mg/L） | ND(1.7×10-4) | 2 | 是
[5 empty] | 悬浮物(mg/L） | 9 | 50 | 是
[5 empty] | 总氮(mg/L） | 7.9 | 15 | 是
[5 empty] | 总磷(mg/L） | 0.04 | 0.5 | 是
[5 empty] | 总锑(mg/L) | 1.39×10-2 | 0.10 | 是
[5 empty] | 总铜（mg/L） | ND(0.01) | 0.5 | 是
|  | 二期出水口 | 《纺织染整工业水污染物排放标准》（GB4287-2012）+广东省地方标准《水污染物排放限值》（DB44/26-2001）第一时段/ 一级标准+纺织染整工业水污染物排放标准（GB4287-2012）修改单 | 2017-07-19 | pH值(无量纲) | 7.15 | 6～9 | 是
[5 empty] | 氨氮(mg/L) | 1.21 | 10 | 是
[5 empty] | 苯胺类(mg/L) | 0.54 | 1 | 是
[5 empty] | 二氧化氯(mg/L） | 0.16 | 0.5 | 是
[5 empty] | 化学需氧量(mg/L） | 28 | 80 | 是
[5 empty] | 挥发酚(mg/L） | ND(0.0003) | 0.3 | 是
[5 empty] | 硫化物(mg/L） | ND(0.005) | 0.5 | 是
[5 empty] | 六价铬(mg/L） | ND(0.004) | 0.5 | 是
[5 empty] | 色度（倍） | 8 | 50 | 是
[5 empty] | 石油类(mg/L） | 0.06 | 5 | 是
[5 empty] | 五日生化需氧量(mg/L） | 7.9 | 20 | 是
[5 empty] | 硝基苯(mg/L） | ND(1.7×10-4) | 2 | 是
[5 empty] | 悬浮物(mg/L） | 8 | 50 | 是
[5 empty] | 总氮(mg/L） | 8.18 | 15 | 是
[5 empty] | 总磷(mg/L） | 0.04 | 0.5 | 是
[5 empty] | 总锑(mg/L) | 1.37×10-2 | 0.10 | 是
[5 empty] | 总铜（mg/L） | ND(0.01) | 0.5 | 是
|  | 三期出水口 | 《纺织染整工业水污染物排放标准》（GB4287-2012）+广东省地方标准《水污染物排放限值》（DB44/26-2001）第二时段/ 一级标准+纺织染整工业水污染物排放标准（GB4287-2012）修改单 | 2017-07-19 | pH值(无量纲) | 7.16 | 6～9 | 是
[5 empty] | 氨氮(mg/L) | 0.86 | 10 | 是
[5 empty] | 苯胺类(mg/L) | 0.47 | 1 | 是
[5 empty] | 二氧化氯(mg/L） | 0.15 | 0.5 | 是
[5 empty] | 化学需氧量(mg/L） | 27 | 80 | 是
[5 empty] | 挥发酚(mg/L） | ND(0.0003) | 0.3 | 是
[5 empty] | 硫化物(mg/L） | ND(0.005) | 0.5 | 是
[5 empty] | 六价铬(mg/L） | ND(0.004) | 0.5 | 是
[5 empty] | 色度（倍） | 8 | 40 | 是
[5 empty] | 石油类(mg/L） | 0.05 | 5 | 是
[5 empty] | 五日生化需氧量(mg/L） | 8.3 | 20 | 是
[5 empty] | 硝基苯(mg/L） | ND(1.7×10-4) | 2 | 是
[5 empty] | 悬浮物(mg/L） | 8 | 50 | 是
[5 empty] | 总氮(mg/L） | 8 | 15 | 是
[5 empty] | 总磷(mg/L） | 0.08 | 0.5 | 是
[5 empty] | 总锑(mg/L) | 1.27×10-2 | 0.10 | 是
[5 empty] | 总铜（mg/L） | ND(0.01) | 0.5 | 是
增城区 | 广州晖腾纺织有限公司 | 污水站处理后 | 《纺织染整工业水污染物排放标准》（GB4287-2012）+《水污染物排放限值》（DB44/26-2001）第一时段一级标准 | 2017-07-14 | pH值（无量纲） | 7.26 | 6～9 | 是
[5 empty] | 氨氮（mg/L） | 0.074 | 10 | 是
[5 empty] | 苯胺类（mg/L） | 0.03 | 1 | 是
[5 empty] | 二氧化氯（mg/L） | 0.23 | 0.5 | 是
[5 empty] | 化学需氧量（mg/L） | 5 | 80 | 是
[5 empty] | 硫化物（mg/L） | ND(0.005) | 0.5 | 是
[5 empty] | 六价铬（mg/L） | ND(0.004) | 0.5 | 是
[5 empty] | 色度（倍） | 4 | 50 | 是
[5 empty] | 石油类（mg/L） | 0.09 | 5 | 是
[5 empty] | 五日生化需氧量（mg/L） | 1.4 | 20 | 是
[5 empty] | 悬浮物（mg/L） | 9 | 50 | 是
[5 empty] | 总氮（mg/L） | 2.12 | 15 | 是
[5 empty] | 总磷（mg/L） | 0.08 | 0.5 | 是
[5 empty] | 总锑（mg/L） | 3×10-4 | 0.1 | 是
[5 empty] | 总铜（mg/L） | ND(0.01) | 0.5 | 是
增城区 | 广州市穗新牧业有限公司 | 总排放口 | 《水污染物排放限值》（DB44/26-2001）第二时段一级标准+《禽畜养殖业污染排放标准》（DB44/613-2009） | 2017-07-20 | pH值(无量纲) | 7.21 | 6～9 | 是
[5 empty] | 氨氮(mg/L) | 0.384 | 10 | 是
[5 empty] | 动植物油(mg/L） | 0.05 | 10 | 是
[5 empty] | 粪大肠菌群（个/L） | ＜10 | 10000 | 是
[5 empty] | 化学需氧量(mg/L） | 27 | 70 | 是
[5 empty] | 五日生化需氧量(mg/L） | 7.9 | 20 | 是
[5 empty] | 悬浮物(mg/L） | 9 | 60 | 是
[5 empty] | 总氮(mg/L） | 2.37 | / | /
[5 empty] | 总磷(mg/L） | 0.07 | 0.5 | 是
|  | 污水排放口WS-14025 |  | 2017-07-18 | 蛔虫卵（个/L） | ND | 2 | 是
黄埔区 | 乐金显示（中国）有限公司 | 总口处理后 | 《地表水环境质量标准》（GB3838-2002)第Ⅳ类水标准 | 2017-07-18 | pH值（无量纲） | 6.72 | 6～9 | 是
[5 empty] | 氨氮（mg/L） | 0.051 | 1.5 | 是
[5 empty] | 化学需氧量（mg/L） | 21 | 30 | 是
[5 empty] | 六价铬（mg/L） | ND（0.004） | 0.05 | 是
[5 empty] | 石油类（mg/L） | 0.04 | 0.5 | 是
[5 empty] | 五日生化需氧量（mg/L） | 5.6 | 6 | 是
[5 empty] | 悬浮物（mg/L） | 8 | / | /
[5 empty] | 总氮（mg/L） | 8.68 | / | /
[5 empty] | 总镉（mg/L） | ND（0.003） | 0.005 | 是
[5 empty] | 总铬（mg/L） | ND（0.01） | / | /
[5 empty] | 总汞（mg/L） | 1.0×10-5 | 0.001 | 是
[5 empty] | 总磷（mg/L） | 0.03 | 0.3 | 是
[5 empty] | 总镍（mg/L） | 0.05 | / | /
[5 empty] | 总铅（mg/L） | ND（0.05） | 0.05 | 是
[5 empty] | 总氰化物（mg/L） | ND（0.004） | 0.2 | 是
[5 empty] | 总砷（mg/L） | ND（0.01） | 0.1 | 是
[5 empty] | 总铜（mg/L） | 0.06 | 1 | 是
[5 empty] | 总锌（mg/L） | 0.011 | 2 | 是
黄埔区 | 广东天海花边有限公司 | 污水站处理后 | 《纺织染整工业水污染物排放标准》（GB4287-2012）间接排放 | 2017-07-18 | pH值(无量纲) | 7.03 | 6～9 | 是
[5 empty] | 氨氮(mg/L) | 7.36 | 20 | 是
[5 empty] | 苯胺类(mg/L) | 0.07 | 1 | 是
[5 empty] | 二氧化氯(mg/L） | 0.2 | 0.5 | 是
[5 empty] | 化学需氧量(mg/L） | 98 | 200 | 是
[5 empty] | 硫化物(mg/L） | ND(0.005) | 0.5 | 是
[5 empty] | 六价铬(mg/L） | ND(0.004) | 0.5 | 是
[5 empty] | 色度（倍） | 4 | 80 | 是
[5 empty] | 石油类(mg/L） | 0.05 | / | /
[5 empty] | 五日生化需氧量(mg/L） | 25.6 | 50 | 是
[5 empty] | 悬浮物(mg/L） | 9 | 100 | 是
[5 empty] | 总氮(mg/L） | 17.5 | 30 | 是
[5 empty] | 总磷(mg/L） | 0.11 | 1.5 | 是
[5 empty] | 总锑(mg/L） | 6.9×10-3 | 0.10 | 是
[5 empty] | 总铜（mg/L） | ND(0.01) | / | /
增城区 | 增城颖海染厂有限公司 | 停产
增城区 | 增城市佳景棉纺织造有限公司 | 停产
备注： ①结果中“ND”表示未检出，括号中数值为该项目检出限。
② 可吸附有机卤素、蛔虫卵项目是属于分包数据，由广州分析测试中心完成。
③中国石油化工股份有限公司广州分公司乙烯北沟排口无排水。