## 废水
佛山市顺德区2017年第4季度污水处理厂国家重点监控企业废水监测数据表
单位：pH值无量钢、色度为倍、粪大肠菌群为个/L，其他为mg/L。
序号 | 企业名称 |  |  | 监测位置 | 监测项目
|  | 采样日期或未监测原因 | 企业所在地
1 | 佛山市顺德区汇丰源环保工程管理有限公司 | 2017-10-12 | 佛山市顺德区 | 项目 | 总汞 | 总镉 | 总铬 | 六价铬 | 总砷 | 总铅 | pH值 | 色度 | 悬浮物 | 五日生化需氧量 | 化学需氧量 | 石油类 | 动植物油 | 氨氮 | 阴离子表面活性剂 | 粪大肠菌群 | 总磷 | 总氮 | 烷基汞
|  |  |  | 排放口 | 0.0001 | 未检出 | 未检出 | 未检出 | 0.0015 | 未检出 | 7.23 | 2 | 4 | 2.4 | 8 | 未检出 | 未检出 | 0.077 | 0.08 | 未检出 | 0.45 | 4.63 | 未检出
|  |  |  | 执行标准 | COD执行《水污染排放限值》（DB44/26-2001）第二时段一级标准，其他项目执行《城镇污水处理厂污染物排放标准》（GB18918-2002）一级B标准。
|  |  |  | 标准值 | 0.001 | 0.01 | 0.1 | 0.05 | 0.1 | 0.1 | 6-9 | 30 | 20 | 20 | 40 | 3 | 3 | 8 | 1 | 10000 | 1 | 20 | 不得检出
|  |  |  | 超达标情况 | 达标 | 达标 | 达标 | 达标 | 达标 | 达标 | 达标 | 达标 | 达标 | 达标 | 达标 | 达标 | 达标 | 达标 | 达标 | 达标 | 达标 | 达标 | 达标
|  |  |  | 超标倍数 | --- | --- | --- | --- | --- | --- | --- | --- | --- | --- | --- | --- | --- | --- | --- | --- | --- | --- | ---