## 废气
附件1
广州市2017年国控企业污染源（废气重点）监督性监测结果（第四季度12月）
行政区 | 企业名称 | 监测点名称 | 执行标准名称 | 监测日期 | 监测项目名称（单位） | 污染物浓度 | 标准限值 | 是否达标
荔湾区 | 广州发电厂有限公司 | 1#、2#、3#220t/h锅炉处理后 | 《火电厂大气污染物排放标准》（GB13223-2011）表2大气污染物特别排放限值（燃煤锅炉） | 2017-11-03 | 二氧化硫（mg/m3） | 8 | 50 | 是
[5 empty] | 氮氧化物（mg/m3） | 16 | 100 | 是
[5 empty] | 汞及其化合物（mg/m3） | ND(0.0025) | 0.03 | 是
|  | 1#、2#、3#220t/h锅炉烟囱排放口 |  |  | 林格曼黑度（级） | 0 | 1 | 是
|  | 4#220t/h锅炉处理后 | 《火电厂大气污染物排放标准》（GB13223-2011）表2大气污染物特别排放限值（燃煤锅炉） | 2017-12-05 | 二氧化硫（mg/m3） | 10 | 50 | 是
[5 empty] | 氮氧化物（mg/m3） | 18 | 100 | 是
[5 empty] | 汞及其化合物（mg/m3） | ND(0.0025) | 0.03 | 是
|  | 4#、5#220t/h锅炉烟囱排放口 |  |  | 林格曼黑度（级） | 0.5 | 1 | 是
黄埔区 | 广东粤华发电有限责任公司 | 5#锅炉处理后 | 《火电厂大气污染物排放标准》（GB13223-2011）表2规定的限值 | 2017-11-15 | 氮氧化物(mg/m3) | 42 | 100 | 是
[5 empty] | 二氧化硫(mg/m3) | 19 | 50 | 是
[5 empty] | 汞及其化合物（mg/m3） | ND(0.0025) | 0.03 | 是
|  | 5#锅炉烟囱排放口 |  |  | 林格曼黑度（级） | 0.5 | 1 | 是
|  | 6#锅炉处理后 | 《火电厂大气污染物排放标准》（GB13223-2011）表2规定的限值 | 2017-12-12 | 氮氧化物(mg/m3) | 38 | 100 | 是
[5 empty] | 二氧化硫(mg/m3) | 21 | 50 | 是
[5 empty] | 汞及其化合物（mg/m3） | ND(0.0025) | 0.03 | 是
|  | 6#锅炉烟囱排放口 |  |  | 林格曼黑度（级） | 0.5 | 1 | 是
黄埔区 | 中国石油化工股份有限公司广州分公司 | 3#220t/h锅炉处理后 | 《火电厂大气污染物排放标准》（GB13223-2011）表2大气污染物特别排放限值+表1规定的限值 | 2017-10-25 | 氮氧化物(mg/m3) | 17 | 100 | 是
[5 empty] | 二氧化硫(mg/m3) | 6 | 50 | 是
[5 empty] | 汞及其化合物(mg/m3) | ND(0.0025) | 0.03 | 是
|  | 3#220t/h锅炉烟囱排放口 |  |  | 林格曼黑度（级） | 0.5 | 1 | 是
|  | 4#220t/h锅炉处理后 | 《火电厂大气污染物排放标准》（GB13223-2011）表2大气污染物特别排放限值+表1规定的限值 | 2017-12-07 | 氮氧化物(mg/m3) | 14 | 100 | 是
[5 empty] | 二氧化硫(mg/m3) | 8 | 50 | 是
[5 empty] | 汞及其化合物(mg/m3) | ND(0.0025) | 0.03 | 是
|  | 4#220t/h锅炉烟囱排放口 |  |  | 林格曼黑度（级） | 0.5 | 1 | 是
|  | 1#2#CFB炉排放口 | 《火电厂大气污染物排放标准》（GB13223-2011）表2大气污染物特别排放限值 | 2017-10-26 | 氮氧化物(mg/m3) | 18 | 100 | 是
[5 empty] | 二氧化硫(mg/m3) | 6 | 50 | 是
[5 empty] | 汞及其化合物(mg/m3) | ND(0.0025) | 0.03 | 是
|  | 1#、2#CFB炉排放口 |  |  | 林格曼黑度（级） | 0.5 | 1 | 是
|  | 炼油区下风向边界点 | 《石油炼制工业污染物排放标准》（GB31570-2015）表5企业边界大气污染物排放限值 | 2017-10-27 | 总悬浮颗粒物(mg/m3) | 0.225 | 1 | 是
[5 empty] | 苯并[a]芘(mg/m3) | ND | 8e-06 | 是
[5 empty] | 非甲烷总烃(mg/m3) | 2.59 | 4 | 是
[5 empty] | 氯化氢(mg/m3) | 0.11 | 0.2 | 是
[5 empty] | 甲苯(mg/m3) | 0.003 | 0.8 | 是
[5 empty] | 苯(mg/m3) | 0.004 | 0.4 | 是
[5 empty] | 二甲苯(mg/m3) | 0.004 | 0.8 | 是
|  | 化工区下风向边界点 | 《石油化学工业污染物排放标准》（GB31571-2015）表7企业边界大气污染物排放限值 |  | 总悬浮颗粒物(mg/m3) | 0.261 | 1 | 是
[5 empty] | 苯并[a]芘(mg/m3) | ND | 8e-06 | 是
[5 empty] | 非甲烷总烃(mg/m3) | 2.37 | 4 | 是
[5 empty] | 氯化氢(mg/m3) | 0.17 | 0.2 | 是
[5 empty] | 甲苯(mg/m3) | 0.003 | 0.8 | 是
[5 empty] | 苯(mg/m3) | 0.01 | 0.4 | 是
[5 empty] | 二甲苯(mg/m3) | ND | 0.8 | 是
南沙区 | 广州珠江电力有限公司 | 2#锅炉处理后 | 《火电厂大气污染物排放标准》（GB13223-2011）表2大气污染物特别排放限值（燃煤锅炉） | 2017-10-24 | 二氧化硫(mg/m3) | 23 | 50 | 是
[5 empty] | 氮氧化物(mg/m3) | 43 | 100 | 是
[5 empty] | 汞(mg/m3) | ND(0.0025) | 0.03 | 是
|  | 1#、2#锅炉处理后烟囱排放口 |  |  | 林格曼黑度（级） | 0.5 | 1 | 是
|  | 3#锅炉处理后 | 《火电厂大气污染物排放标准》（GB13223-2011）表2大气污染物特别排放限值（燃煤锅炉） | 2017-10-25 | 二氧化硫(mg/m3) | 24 | 50 | 是
[5 empty] | 氮氧化物(mg/m3) | 43 | 100 | 是
[5 empty] | 汞(mg/m3) | ND(0.0025) | 0.03 | 是
|  | 4#锅炉处理后 | 《火电厂大气污染物排放标准》（GB13223-2011）表2大气污染物特别排放限值（燃煤锅炉） | 2017-10-23 | 二氧化硫(mg/m3) | 27 | 50 | 是
[5 empty] | 氮氧化物(mg/m3) | 38 | 100 | 是
[5 empty] | 汞(mg/m3) | ND(0.0025) | 0.03 | 是
|  | 3#、4#锅炉处理后烟囱排放口 |  |  | 林格曼黑度（级） | 0.5 | 1 | 是
|  | 1#锅炉处理后 | 《火电厂大气污染物排放标准》（GB13223-2011）表2大气污染物特别排放限值（燃煤锅炉） | 2017-11-13 | 二氧化硫(mg/m3) | 28 | 50 | 是
[5 empty] | 氮氧化物(mg/m3) | 42 | 100 | 是
[5 empty] | 汞(mg/m3) | ND(0.0025) | 0.03 | 是
|  | 1#、2#锅炉处理后烟囱排放口 |  |  | 林格曼黑度（级） | 0.5 | 1 | 是
黄埔区 | 广州恒运热电（D）厂有限责任公司 | 9#（30万千瓦）锅炉 处理后 | 《火电厂大气污染物排放标准》（GB13223-2011）表2大气污染物特别排放限值（燃煤锅炉） | 2017-11-10 | 二氧化硫（mg/m3） | 10 | 50 | 是
[5 empty] | 氮氧化物（mg/m3） | 36 | 100 | 是
[5 empty] | 汞及其化合物（mg/m3） | ND(0.0025) | 0.03 | 是
|  | 8#（30万千瓦）锅炉 处理后 |  | 2017-11-09 | 二氧化硫（mg/m3） | 15 | 50 | 是
[5 empty] | 氮氧化物（mg/m3） | 32 | 100 | 是
[5 empty] | 汞及其化合物（mg/m3） | ND(0.0025) | 0.03 | 是
|  | 8#、9#（30千瓦）锅炉烟囱排放口 |  |  | 林格曼黑度（级） | 0.5 | 1 | 是
萝岗区 | 广州恒运企业集团股份有限公司 | 6#、7#锅炉处理后 | 《火电厂大气污染物排放标准》（GB13223-2011）表2大气污染物特别排放限值（燃煤锅炉） | 2017-11-08 | 二氧化硫（mg/m3） | 8 | 50 | 是
[5 empty] | 氮氧化物（mg/m3） | 31 | 100 | 是
[5 empty] | 汞及其化合物（mg/m3） | ND(0.0025) | 0.03 | 是
|  | 6#、7#锅炉烟囱排放口 |  |  | 林格曼黑度（级） | 0.5 | 1 | 是
增城区 | 广州市旺隆热电有限公司 | 2#420t/h锅炉处理后 | 《火电厂大气污染物排放标准》（GB13223-2011）表2大气污染物特别排放限值（燃煤锅炉） | 2017-12-12 | 二氧化硫(mg/m3) | 5 | 50 | 是
[5 empty] | 氮氧化物(mg/m3) | 30 | 100 | 是
[5 empty] | 汞及其化合物(mg/m3) | ND（0.0025） | 0.03 | 是
|  | 1#、2#锅炉烟囱排放口 |  |  | 林格曼黑度（级） | 0.5 | 1 | 是
花都区 | 广州市珠江水泥有限公司 | 窑尾 | 《水泥工业大气污染物排放标准》(GB4915-2013)+《水泥工业大气污染物排放标准》(DB44/818-2010) | 2017-12-08 | 氨（mg/m3） | ND(0.25) | 10 | 是
|  | 下风向厂界外10米范围内 |  | 2017-12-08 | 氨（mg/m3） | ND(0.25) | 1 | /
花都区 | 广州市越堡水泥有限公司 | 回转窑尾 | 《水泥工业大气污染物排放标准》(GB 4519-2013)表1 现有与新建企业大气污染物排放限值+广东省《水泥工业大气污染物排放标准》(DB44 818-2010)表2规定的大气污染物最高允许排放限值 | 2017-10-26 | 烟尘（mg/m3） | 22 | 30 | 是
[5 empty] | 氮氧化物（mg/m3） | 269 | 400 | 是
[5 empty] | 二氧化硫（mg/m3） | 23 | 100 | 是
[5 empty] | 汞（mg/m3） | 0.0075 | 0.05 | 是
[5 empty] | 氟化物（mg/m3） | ND(0.06) | 3 | 是
[5 empty] | 氨（mg/m3） | 1.13 | 10 | 是
[5 empty] | 林格曼黑度（级） | 0.5 | / | /
|  |  | 《恶臭污染物排放标准》（GB14554-93）表2 恶臭污染物排放标准值 |  | 苯乙烯（kg/h） | 0.0661 | 104 | 是
[5 empty] | 硫化氢（kg/h） | 0 | 14 | 是
[5 empty] | 甲硫醇（kg/h） | 0 | 0.69 | 是
[5 empty] | 甲硫醚（kg/h） | 0 | 5.2 | 是
[5 empty] | 二甲二硫（kg/h） | 0 | 7 | 是
|  |  |  | 2017-10-24 | 臭气浓度（无量纲） | 733 | 60000 | 是
|  |  |  | 2017-12-11 | 二硫化碳（kg/h） | 0.014 | 68 | 是
[5 empty] | 三甲胺（kg/h） | 0.0012 | 24 | 是
|  |  | 《水泥窑协同处置固体废物污染控制标准》（GB 30485-2013）表1协同处置固体废物水泥窑大气污染物最高允许排放浓度 |  | 氯化氢（mg/m3） | 3.74 | 10 | 是
[5 empty] | 氟化氢（mg/m3） | ND(0.03) | 1 | 是
[5 empty] | 铊、镉、铅、砷及其化合物（mg/m3） | 0.01014 | 1 | 是
[5 empty] | 铍、铬、锡、锑、铜、钴、锰、镍、钒及其化合物（mg/m3） | 0.27883 | 0.5 | 是
|  | 烘干车间处理后 | 《水泥工业大气污染物排放标准》(GB 4519-2013)表1 现有与新建企业大气污染物排放限值+广东省《水泥工业大气污染物排放标准》(DB44 818-2010)表2规定的大气污染物最高允许排放限值 | 2017-10-26 | 烟尘（mg/m3） | 15 | 30 | 是
[5 empty] | 氮氧化物（mg/m3） | 218 | 400 | 是
[5 empty] | 二氧化硫（mg/m3） | 33 | 600 | 是
[5 empty] | 汞（mg/m3） | ND(0.0025) | / | /
[5 empty] | 氟化物（mg/m3） | ND(0.06) | / | /
|  |  | 《恶臭污染物排放标准》（GB14554-93）表2 恶臭污染物排放标准值 |  | 氨（kg/h） | 0.369 | 35 | 是
[5 empty] | 苯乙烯（kg/h） | 0.001 | 45 | 是
[5 empty] | 硫化氢（kg/h） | 0 | 2.3 | 是
[5 empty] | 甲硫醇（kg/h） | 0 | 0.31 | 是
[5 empty] | 甲硫醚（kg/h） | 0 | 2.3 | 是
[5 empty] | 二甲二硫（kg/h） | 0 | 3.1 | 是
|  |  |  | 2017-10-24 | 臭气浓度（无量纲） | 1738 | 20000 | 是
|  |  |  | 2017-12-11 | 二硫化碳（kg/h） | 0.0021 | 11 | 是
[5 empty] | 三甲胺（kg/h） | 0.00018 | 3.9 | 是
|  |  | 《水泥窑协同处置固体废物污染控制标准》（GB 30485-2013）表1协同处置固体废物水泥窑大气污染物最高允许排放浓度 |  | 氯化氢（mg/m3） | 3.62 | 10 | 是
[5 empty] | 氟化氢（mg/m3） | ND(0.03) | 1 | 是
[5 empty] | 铊、镉、铅、砷及其化合物（mg/m3） | 0.00387 | 1 | 是
[5 empty] | 铍、铬、锡、锑、铜、钴、锰、镍、钒及其化合物（mg/m3） | 0.12567 | 0.5 | 是
|  | 下风向厂界外20米处 | 《水泥工业大气污染物排放标准》(GB 4519-2013)表3 大气污染物无组织排放限值+广东省《水泥工业大气污染物排放标准》(DB44 818-2010)表3作业场所颗粒物无组织排放限值 | 2017-10-27 | 总悬浮颗粒物（mg/m3） | 0.129（扣参考值） | 0.5 | 是
|  | 下风向厂界外10米范围内 |  |  | 氨（mg/m3） | 0.05 | 1 | 是
|  |  | 《恶臭污染物排放标准》（GB14554-93）表1 恶臭污染物厂界标准值 |  | 苯乙烯（mg/m3） | 0.156 | 5 | 是
[5 empty] | 硫化氢（mg/m3） | ND(0.0003) | 0.06 | 是
[5 empty] | 甲硫醚（mg/m3） | ND(0.0004) | 0.07 | 是
[5 empty] | 甲硫醇（mg/m3） | ND(0.0006) | 0.007 | 是
[5 empty] | 二甲二硫（mg/m3） | ND(0.0004) | 0.06 | 是
|  | 下风向A厂界南外5米处 |  | 2017-12-11 | 二硫化碳（mg/m3） | ND(0.03) | 3 | 是
[5 empty] | 三甲胺（mg/m3） | ND(0.0025) | 0.08 | 是
|  | 厂界点 |  | 2017-10-24 | 臭气浓度（无量纲） | 14 | 20 | 是
黄埔区 | 广州恒运东区热力有限公司 | 5#75t/h锅炉处理后 | 《锅炉大气污染物排放标准》（DB44/765-2010）A地区域在用燃煤锅炉标准 | 2017-10-31 | 氮氧化物（mg/m3） | 20 | 200 | 是
[5 empty] | 二氧化硫（mg/m3） | 6 | 300 | 是
[5 empty] | 汞及其化合物(mg/m3) | ND(0.0025) | / | /
[5 empty] | 林格曼黑度（级） | 0.5 | 1 | 是
南沙区 | 广州珠江天然气发电有限公司 | 1#发电机组 | 《火电厂大气污染物排放标准》（GB13223-2011）表1火力发电锅炉及燃气轮组大气污染物排放浓度限值（天然气锅炉及燃气轮组） | 2017-11-24 | 烟尘(mg/m3) | ND(5) | 5 | 是
[5 empty] | 二氧化硫(mg/m3) | ND(3) | 35 | 是
[5 empty] | 氮氧化物(mg/m3) | 23 | 50 | 是
[5 empty] | 林格曼黑度（级） | 0 | 1 | 是
|  | 2#发电机组 | 《火电厂大气污染物排放标准》（GB13223-2011）表1火力发电锅炉及燃气轮组大气污染物排放浓度限值（天然气锅炉及燃气轮组） | 2017-11-24 | 烟尘(mg/m3) | ND(5) | 5 | 是
[5 empty] | 二氧化硫(mg/m3) | ND(3) | 35 | 是
[5 empty] | 氮氧化物(mg/m3) | 37 | 50 | 是
[5 empty] | 林格曼黑度（级） | 0 | 1 | 是
南沙区 | 广州市梅山热电厂有限公司 | 停产
黄埔区 | 广州瑞明电力股份有限公司 | 停产
备注： | 1、结果中“ND”表示未检出，括号中数值为该项目检出限。 2、广州市越堡水泥有限公司2017年12月11日铍、镉、铊、锑、砷、铅、铬、钴、铜、锰、镍、锡、钒及其化合物和氟化氢、氟化氢、二硫化碳、三甲胺的监测数据由中国广州分析测试中心提供。