## 污水厂
附件3
广州市2017年国控企业污染源（污水处理厂）监督性监测结果（第4季度）
行政区 | 企业名称 | 监测点位 | 监测日期 | 执行标准名称 | 监测项目名称(单位) | 污染物浓度 | 标准限值 | 是否达标
增城区 | 广州盈隆污水处理有限公司 | 污水站处理后 | 2017-11-08 | 《水污染物排放限值》(DB44/26-2001）第二时段一级标准 | pH值(无量纲) | 7.17 | 6～9 | 是
[5 empty] | 氨氮（mg/L） | 1.12 | 10 | 是
[5 empty] | 苯胺类（mg/L） | 0.14 | 1 | 是
[5 empty] | 动植物油（mg/L） | 0.06 | 10 | 是
[5 empty] | 二氧化氯（mg/L） | 0.24 | / | /
[5 empty] | 粪大肠菌群(个/L) | <10 | / | /
[5 empty] | 化学需氧量（mg/L） | 18 | 90 | 是
[5 empty] | 挥发酚（mg/L） | ND(0.0003) | 0.3 | 是
[5 empty] | 硫化物（mg/L） | ND(0.005) | 0.5 | 是
[5 empty] | 六价铬（mg/L） | ND(0.004) | 0.5 | 是
[5 empty] | 色度(倍) | 4 | 40 | 是
[5 empty] | 石油类（mg/L） | 0.06 | 5 | 是
[5 empty] | 烷基汞（mg/L） | ND(7×10-7) | 不得检出 | 是
[5 empty] | 五日生化需氧量（mg/L） | 4.3 | 20 | 是
[5 empty] | 悬浮物（mg/L） | 12 | 60 | 是
[5 empty] | 阴离子表面活性剂（mg/L） | 0.1 | 5 | 是
[5 empty] | 总氮（mg/L） | 4.23 | / | /
[5 empty] | 总镉（mg/L） | 0.009 | 0.1 | 是
[5 empty] | 总铬（mg/L） | ND(0.01) | 1.5 | 是
[5 empty] | 总汞（mg/L） | ND(9×10-6) | 0.05 | 是
[5 empty] | 总磷（mg/L） | 0.06 | 0.5 | 是
[5 empty] | 总铅（mg/L） | ND(0.05) | 1 | 是
[5 empty] | 总砷（mg/L） | ND(0.01) | 0.5 | 是
[5 empty] | 总锑（mg/L） | 3.26×10-2 | / | /
[5 empty] | 总铜（mg/L） | ND(0.01) | 0.5 | 是
备注：结果中“ND”表示未检出，括号中数值为该项目检出限。