## 污水处理厂废水
2017年珠海市国控污染源（污水处理厂）监督性监测信息公开表
序号 | 企业名称 | 所在地 | 采样日期 | 监测点名称 | 监测项目名称 | 浓度 | 标准限值 | 单位 | 是否达标 | 备注
1 | 珠海力合环保有限公司吉大水质净化厂 | 香洲区 | 2017-07-18 | 一期废水排放口 | 粪大肠菌群 | 未检出 | 10000 | 个/L | 是
[5 empty] | 氨氮 | 0.077 | 8 | mg/L | 是
[5 empty] | 动植物油 | 0.30 | 3 | mg/L | 是
[5 empty] | 化学需氧量 | 21 | 60 | mg/L | 是
[5 empty] | 挥发酚 | 未检出 | 0.5 | mg/L | 是
[5 empty] | 色度 | 2 | 30 | 倍 | 是
[5 empty] | 石油类 | 0.41 | 3 | mg/L | 是
[5 empty] | 水温 | 30.0 | — | ℃ | —
[5 empty] | 五日生化需氧量 | 7.0 | 20 | mg/L | 是
[5 empty] | 悬浮物 | 14 | 20 | mg/L | 是
[5 empty] | 阴离子表面活性剂 | 未检出 | 1 | mg/L | 是
[5 empty] | 总氮 | 5.24 | 20 | mg/L | 是
[5 empty] | 总磷 | 0.38 | 1 | mg/L | 是
[5 empty] | 总氰化物 | 未检出 | 0.5 | mg/L | 是
[5 empty] | 镉 | 未检出 | 0.01 | mg/L | 是
[5 empty] | 汞 | 未检出 | 0.001 | mg/L | 是
[5 empty] | 六价铬 | 未检出 | 0.05 | mg/L | 是
[5 empty] | 铅 | 未检出 | 0.1 | mg/L | 是
[5 empty] | 砷 | 0.0011 | 0.1 | mg/L | 是
[5 empty] | 铬 | 未检出 | 0.1 | mg/L | 是
[5 empty] | pH值 | 7.24 | 6-9 | 无量纲 | 是
|  |  | 2017-07-18 | 二期废水排放口 | 粪大肠菌群 | 1.1×10³ | 10000 | 个/L | 是
[5 empty] | 氨氮 | 0.979 | 15 | mg/L | 是
[5 empty] | 动植物油 | 0.27 | 5 | mg/L | 是
[5 empty] | 化学需氧量 | 25 | 60 | mg/L | 是
[5 empty] | 挥发酚 | 未检出 | 0.5 | mg/L | 是
[5 empty] | 色度 | 2 | 40 | 倍 | 是
[5 empty] | 石油类 | 0.40 | 5 | mg/L | 是
[5 empty] | 水温 | 30.0 | — | ℃ | —
[5 empty] | 五日生化需氧量 | 8.1 | 30 | mg/L | 是
[5 empty] | 悬浮物 | 13 | 30 | mg/L | 是
[5 empty] | 阴离子表面活性剂 | 未检出 | 2 | mg/L | 是
[5 empty] | 总氮 | 3.87 | — | mg/L | —
[5 empty] | 总磷 | 0.10 | 3 | mg/L | 是
[5 empty] | 总氰化物 | 0.004 | 0.5 | mg/L | 是
[5 empty] | 镉 | 未检出 | 0.01 | mg/L | 是
[5 empty] | 汞 | 未检出 | 0.001 | mg/L | 是
[5 empty] | 六价铬 | 未检出 | 0.05 | mg/L | 是
[5 empty] | 铅 | 未检出 | 0.1 | mg/L | 是
[5 empty] | 砷 | 0.0004 | 0.1 | mg/L | 是
[5 empty] | 铬 | 未检出 | 0.1 | mg/L | 是
[5 empty] | pH值 | 7.28 | 6-9 | 无量纲 | 是
|  |  | 2017-10-24 | 一期废水排放口 | 粪大肠菌群 | 未检出 | 10000 | 个/L | 是
[5 empty] | 氨氮 | 0.053 | 8 | mg/L | 是
[5 empty] | 动植物油 | 未检出 | 3 | mg/L | 是
[5 empty] | 化学需氧量 | 21 | 60 | mg/L | 是
[5 empty] | 挥发酚 | 未检出 | 0.5 | mg/L | 是
[5 empty] | 色度 | 4 | 30 | 倍 | 是
[5 empty] | 石油类 | 未检出 | 3 | mg/L | 是
[5 empty] | 水温 | 29.2 | — | ℃ | —
[5 empty] | 五日生化需氧量 | 8.2 | 20 | mg/L | 是
[5 empty] | 悬浮物 | 12 | 20 | mg/L | 是
[5 empty] | 阴离子表面活性剂 | 未检出 | 1 | mg/L | 是
[5 empty] | 总氮 | 3.10 | 20 | mg/L | 是
[5 empty] | 总磷 | 0.84 | 1 | mg/L | 是
[5 empty] | 总氰化物 | 未检出 | 0.5 | mg/L | 是
[5 empty] | 镉 | 未检出 | 0.01 | mg/L | 是
[5 empty] | 汞 | 未检出 | 0.001 | mg/L | 是
[5 empty] | 六价铬 | 未检出 | 0.05 | mg/L | 是
[5 empty] | 铅 | 未检出 | 0.1 | mg/L | 是
[5 empty] | 砷 | 未检出 | 0.1 | mg/L | 是
[5 empty] | 铬 | 未检出 | 0.1 | mg/L | 是
[5 empty] | pH值 | 7.03 | 6-9 | 无量纲 | 是
|  |  | 2017-10-24 | 二期废水排放口 | 粪大肠菌群 | 20 | 10000 | 个/L | 是
[5 empty] | 氨氮 | 4.40 | 15 | mg/L | 是
[5 empty] | 动植物油 | 未检出 | 5 | mg/L | 是
[5 empty] | 化学需氧量 | 22 | 60 | mg/L | 是
[5 empty] | 挥发酚 | 未检出 | 0.5 | mg/L | 是
[5 empty] | 色度 | 4 | 40 | 倍 | 是
[5 empty] | 石油类 | 未检出 | 5 | mg/L | 是
[5 empty] | 水温 | 29.2 | — | ℃ | —
[5 empty] | 五日生化需氧量 | 8.3 | 30 | mg/L | 是
[5 empty] | 悬浮物 | 13 | 30 | mg/L | 是
[5 empty] | 阴离子表面活性剂 | 未检出 | 2 | mg/L | 是
[5 empty] | 总氮 | 13.6 | — | mg/L | —
[5 empty] | 总磷 | 0.46 | 3 | mg/L | 是
[5 empty] | 总氰化物 | 未检出 | 0.4 | mg/L | 是
[5 empty] | 镉 | 未检出 | 0.01 | mg/L | 是
[5 empty] | 汞 | 未检出 | 0.001 | mg/L | 是
[5 empty] | 六价铬 | 未检出 | 0.05 | mg/L | 是
[5 empty] | 铅 | 未检出 | 0.1 | mg/L | 是
[5 empty] | 砷 | 未检出 | 0.1 | mg/L | 是
[5 empty] | 铬 | 未检出 | 0.1 | mg/L | 是
[5 empty] | pH值 | 6.54 | 6-9 | 无量纲 | 是
2 | 珠海力合环保有限公司南区水质净化厂（一期） | 香洲区 | 2017-07-31 | 废水排放口 | 粪大肠菌群 | 未检出 | 10000 | 个/L | 是
[5 empty] | 氨氮 | 2.35 | 15 | mg/L | 是
[5 empty] | 动植物油 | 0.32 | 5 | mg/L | 是
[5 empty] | 化学需氧量 | 18 | 60 | mg/L | 是
[5 empty] | 挥发酚 | 未检出 | 0.5 | mg/L | 是
[5 empty] | 色度 | 4 | 40 | 倍 | 是
[5 empty] | 石油类 | 0.42 | 5 | mg/L | 是
[5 empty] | 水温 | 31.0 | — | ℃ | —
[5 empty] | 五日生化需氧量 | 5.6 | 30 | mg/L | 是
[5 empty] | 悬浮物 | 14 | 30 | mg/L | 是
[5 empty] | 阴离子表面活性剂 | 0.05 | 2 | mg/L | 是
[5 empty] | 总氮 | 6.11 | — | mg/L | —
[5 empty] | 总磷 | 0.10 | 3 | mg/L | 是
[5 empty] | 总氰化物 | 未检出 | 0.5 | mg/L | 是
[5 empty] | 镉 | 未检出 | 0.01 | mg/L | 是
[5 empty] | 汞 | 未检出 | 0.001 | mg/L | 是
[5 empty] | 六价铬 | 未检出 | 0.05 | mg/L | 是
[5 empty] | 铅 | 未检出 | 0.1 | mg/L | 是
[5 empty] | 砷 | 0.0007 | 0.1 | mg/L | 是
[5 empty] | 铬 | 未检出 | 0.1 | mg/L | 是
[5 empty] | pH值 | 7.26 | 6-9 | 无量纲 | 是
|  |  | 2017-10-25 | 废水排放口 | 粪大肠菌群 | 未检出 | 10000 | 个/L | 是
[5 empty] | 氨氮 | 0.978 | 15 | mg/L | 是
[5 empty] | 动植物油 | 未检出 | 5 | mg/L | 是
[5 empty] | 化学需氧量 | 18 | 60 | mg/L | 是
[5 empty] | 挥发酚 | 未检出 | 0.5 | mg/L | 是
[5 empty] | 色度 | 4 | 40 | 倍 | 是
[5 empty] | 石油类 | 未检出 | 5 | mg/L | 是
[5 empty] | 水温 | 29.0 | — | ℃ | —
[5 empty] | 五日生化需氧量 | 7.5 | 30 | mg/L | 是
[5 empty] | 悬浮物 | 7 | 30 | mg/L | 是
[5 empty] | 阴离子表面活性剂 | 未检出 | 2 | mg/L | 是
[5 empty] | 总氮 | 2.38 | — | mg/L | —
[5 empty] | 总磷 | 0.32 | 3 | mg/L | 是
[5 empty] | 总氰化物 | 未检出 | 0.4 | mg/L | 是
[5 empty] | 镉 | 未检出 | 0.01 | mg/L | 是
[5 empty] | 汞 | 未检出 | 0.001 | mg/L | 是
[5 empty] | 六价铬 | 未检出 | 0.05 | mg/L | 是
[5 empty] | 铅 | 未检出 | 0.1 | mg/L | 是
[5 empty] | 砷 | 0.0008 | 0.1 | mg/L | 是
[5 empty] | 铬 | 未检出 | 0.1 | mg/L | 是
[5 empty] | pH值 | 7.12 | 6-9 | 无量纲 | 是
3 | 珠海市城市排水有限公司白藤水质净化厂 | 斗门区 | 2017-08-17 | 废水排放口 | 氨氮 | 0.119 | 8 | mg/L | 是
[5 empty] | 化学需氧量 | 21 | 40 | mg/L | 是
[5 empty] | 水温 | 28.0 | — | ℃ | —
|  |  | 2017-10-23 | 废水排放口 | 氨氮 | 0.053 | 8 | mg/L | 是
[5 empty] | 化学需氧量 | 19 | 40 | mg/L | 是
[5 empty] | 水温 | 22.5 | — | ℃ | —
4 | 珠海市城市排水有限公司富山水质净化厂 | 富山工业园 | 2017-07-19 | 废水排放口 | 氨氮 | 0.143 | 8 | mg/L | 是
[5 empty] | 化学需氧量 | 18 | 40 | mg/L | 是
[5 empty] | 水温 | 28.0 | — | ℃ | —
|  |  | 2017-10-25 | 废水排放口 | 氨氮 | 1.40 | 8 | mg/L | 是
[5 empty] | 化学需氧量 | 19 | 40 | mg/L | 是
[5 empty] | 水温 | 23.0 | — | ℃ | —
5 | 珠海市城市排水有限公司拱北水质净化厂 | 香洲区 | 2017-07-18 | 改扩建一、二期废水排放口 | 粪大肠菌群 | 940 | 10000 | 个/L | 是
[5 empty] | 氨氮 | 0.064 | 15 | mg/L | 是
[5 empty] | 动植物油 | 0.28 | 5 | mg/L | 是
[5 empty] | 化学需氧量 | 20 | 60 | mg/L | 是
[5 empty] | 挥发酚 | 未检出 | 0.5 | mg/L | 是
[5 empty] | 色度 | 4 | 40 | 倍 | 是
[5 empty] | 石油类 | 0.36 | 5 | mg/L | 是
[5 empty] | 水温 | 30.2 | — | ℃ | —
[5 empty] | 五日生化需氧量 | 6.2 | 30 | mg/L | 是
[5 empty] | 悬浮物 | 10 | 30 | mg/L | 是
[5 empty] | 阴离子表面活性剂 | 0.05 | 2 | mg/L | 是
[5 empty] | 总氮 | 5.23 | — | mg/L | —
[5 empty] | 总磷 | 0.09 | 3 | mg/L | 是
[5 empty] | 总氰化物 | 未检出 | 0.5 | mg/L | 是
[5 empty] | 镉 | 未检出 | 0.01 | mg/L | 是
[5 empty] | 汞 | 未检出 | 0.001 | mg/L | 是
[5 empty] | 六价铬 | 未检出 | 0.05 | mg/L | 是
[5 empty] | 铅 | 未检出 | 0.1 | mg/L | 是
[5 empty] | 砷 | 0.0004 | 0.1 | mg/L | 是
[5 empty] | 铬 | 未检出 | 0.1 | mg/L | 是
[5 empty] | pH值 | 7.42 | 6-9 | 无量纲 | 是
|  |  | 2017-07-18 | 三期废水排放口 | 粪大肠菌群 | 未检出 | 10000 | 个/L | 是
[5 empty] | 氨氮 | 0.061 | 15 | mg/L | 是
[5 empty] | 动植物油 | 0.28 | 5 | mg/L | 是
[5 empty] | 化学需氧量 | 21 | 60 | mg/L | 是
[5 empty] | 挥发酚 | 未检出 | 0.5 | mg/L | 是
[5 empty] | 色度 | 2 | 40 | 倍 | 是
[5 empty] | 石油类 | 0.36 | 5 | mg/L | 是
[5 empty] | 水温 | 30.2 | — | ℃ | —
[5 empty] | 五日生化需氧量 | 6.8 | 30 | mg/L | 是
[5 empty] | 悬浮物 | 11 | 30 | mg/L | 是
[5 empty] | 阴离子表面活性剂 | 0.05 | 2 | mg/L | 是
[5 empty] | 总氮 | 8.43 | — | mg/L | —
[5 empty] | 总磷 | 0.08 | 3 | mg/L | 是
[5 empty] | 总氰化物 | 未检出 | 0.5 | mg/L | 是
[5 empty] | 镉 | 未检出 | 0.01 | mg/L | 是
[5 empty] | 汞 | 未检出 | 0.001 | mg/L | 是
[5 empty] | 六价铬 | 未检出 | 0.05 | mg/L | 是
[5 empty] | 铅 | 未检出 | 0.1 | mg/L | 是
[5 empty] | 砷 | 0.0007 | 0.1 | mg/L | 是
[5 empty] | 铬 | 未检出 | 0.1 | mg/L | 是
[5 empty] | pH值 | 7.40 | 6-9 | 无量纲 | 是
|  |  | 2017-07-18 | 四期废水排放口 | 粪大肠菌群 | 340 | 1000 | 个/L | 是
[5 empty] | 氨氮 | 0.069 | 5 | mg/L | 是
[5 empty] | 动植物油 | 0.26 | 1 | mg/L | 是
[5 empty] | 化学需氧量 | 23 | 40 | mg/L | 是
[5 empty] | 挥发酚 | 未检出 | 0.5 | mg/L | 是
[5 empty] | 色度 | 4 | 30 | 倍 | 是
[5 empty] | 石油类 | 0.46 | 1 | mg/L | 是
[5 empty] | 水温 | 30.2 | — | ℃ | —
[5 empty] | 五日生化需氧量 | 7.2 | 10 | mg/L | 是
[5 empty] | 悬浮物 | 10 | 10 | mg/L | 是
[5 empty] | 阴离子表面活性剂 | 未检出 | 0.5 | mg/L | 是
[5 empty] | 总氮 | 3.00 | 15 | mg/L | 是
[5 empty] | 总磷 | 0.64 | 0.5 | mg/L | 否
[5 empty] | 总氰化物 | 未检出 | 0.5 | mg/L | 是
[5 empty] | 镉 | 未检出 | 0.01 | mg/L | 是
[5 empty] | 汞 | 未检出 | 0.001 | mg/L | 是
[5 empty] | 六价铬 | 未检出 | 0.05 | mg/L | 是
[5 empty] | 铅 | 未检出 | 0.1 | mg/L | 是
[5 empty] | 砷 | 0.0013 | 0.1 | mg/L | 是
[5 empty] | 铬 | 未检出 | 0.1 | mg/L | 是
[5 empty] | pH值 | 7.38 | 6-9 | 无量纲 | 是
|  |  | 2017-10-24 | 四期废水排放口 | 粪大肠菌群 | 未检出 | 1000 | 个/L | 是
[5 empty] | 氨氮 | 0.137 | 5 | mg/L | 是
[5 empty] | 动植物油 | 0.92 | 1 | mg/L | 是
[5 empty] | 化学需氧量 | 29 | 40 | mg/L | 是
[5 empty] | 挥发酚 | 未检出 | 0.3 | mg/L | 是
[5 empty] | 色度 | 2 | 30 | 倍 | 是
[5 empty] | 石油类 | 0.19 | 1 | mg/L | 是
[5 empty] | 水温 | 29.4 | — | ℃ | —
[5 empty] | 五日生化需氧量 | 9.6 | 10 | mg/L | 是
[5 empty] | 悬浮物 | 8 | 10 | mg/L | 是
[5 empty] | 阴离子表面活性剂 | 未检出 | 0.5 | mg/L | 是
[5 empty] | 总氮 | 3.87 | 15 | mg/L | 是
[5 empty] | 总磷 | 0.10 | 0.5 | mg/L | 是
[5 empty] | 总氰化物 | 0.017 | 0.3 | mg/L | 是
[5 empty] | 镉 | 未检出 | 0.01 | mg/L | 是
[5 empty] | 汞 | 未检出 | 0.001 | mg/L | 是
[5 empty] | 六价铬 | 未检出 | 0.05 | mg/L | 是
[5 empty] | 铅 | 未检出 | 0.1 | mg/L | 是
[5 empty] | 砷 | 未检出 | 0.1 | mg/L | 是
[5 empty] | 铬 | 未检出 | 0.1 | mg/L | 是
[5 empty] | pH值 | 7.53 | 6-9 | 无量纲 | 是
|  |  | 2017-10-24 | 改扩建一、二期废水排放口 | 粪大肠菌群 | 未检出 | 10000 | 个/L | 是
[5 empty] | 氨氮 | 1.00 | 15 | mg/L | 是
[5 empty] | 动植物油 | 0.21 | 5 | mg/L | 是
[5 empty] | 化学需氧量 | 28 | 60 | mg/L | 是
[5 empty] | 挥发酚 | 未检出 | 0.5 | mg/L | 是
[5 empty] | 色度 | 2 | 40 | 倍 | 是
[5 empty] | 石油类 | 0.16 | 5 | mg/L | 是
[5 empty] | 水温 | 29.5 | — | ℃ | —
[5 empty] | 五日生化需氧量 | 9.3 | 30 | mg/L | 是
[5 empty] | 悬浮物 | 14 | 30 | mg/L | 是
[5 empty] | 阴离子表面活性剂 | 未检出 | 2 | mg/L | 是
[5 empty] | 总氮 | 6.91 | — | mg/L | —
[5 empty] | 总磷 | 0.04 | 3 | mg/L | 是
[5 empty] | 总氰化物 | 0.009 | 0.4 | mg/L | 是
[5 empty] | 镉 | 未检出 | 0.01 | mg/L | 是
[5 empty] | 汞 | 未检出 | 0.001 | mg/L | 是
[5 empty] | 六价铬 | 未检出 | 0.05 | mg/L | 是
[5 empty] | 铅 | 未检出 | 0.1 | mg/L | 是
[5 empty] | 砷 | 0.0008 | 0.1 | mg/L | 是
[5 empty] | 铬 | 未检出 | 0.1 | mg/L | 是
[5 empty] | pH值 | 7.47 | 6-9 | 无量纲 | 是
|  |  | 2017-10-24 | 三期废水排放口 | 粪大肠菌群 | 未检出 | 10000 | 个/L | 是
[5 empty] | 氨氮 | 1.35 | 15 | mg/L | 是
[5 empty] | 动植物油 | 0.11 | 5 | mg/L | 是
[5 empty] | 化学需氧量 | 22 | 60 | mg/L | 是
[5 empty] | 挥发酚 | 未检出 | 0.5 | mg/L | 是
[5 empty] | 色度 | 2 | 40 | 倍 | 是
[5 empty] | 石油类 | 0.12 | 5 | mg/L | 是
[5 empty] | 水温 | 29.5 | — | ℃ | —
[5 empty] | 五日生化需氧量 | 9.4 | 30 | mg/L | 是
[5 empty] | 悬浮物 | 12 | 30 | mg/L | 是
[5 empty] | 阴离子表面活性剂 | 未检出 | 2 | mg/L | 是
[5 empty] | 总氮 | 2.30 | — | mg/L | —
[5 empty] | 总磷 | 0.45 | 3 | mg/L | 是
[5 empty] | 总氰化物 | 0.017 | 0.4 | mg/L | 是
[5 empty] | 镉 | 未检出 | 0.01 | mg/L | 是
[5 empty] | 汞 | 未检出 | 0.001 | mg/L | 是
[5 empty] | 六价铬 | 未检出 | 0.05 | mg/L | 是
[5 empty] | 铅 | 未检出 | 0.1 | mg/L | 是
[5 empty] | 砷 | 0.0004 | 0.1 | mg/L | 是
[5 empty] | 铬 | 未检出 | 0.1 | mg/L | 是
[5 empty] | pH值 | 7.50 | 6-9 | 无量纲 | 是
6 | 珠海市城市排水有限公司南区水质净化厂（二期） | 横琴新区 | 2017-07-31 | 废水排放口 | 粪大肠菌群 | 未检出 | 10000 | 个/L | 是
[5 empty] | 氨氮 | 0.067 | 8 | mg/L | 是
[5 empty] | 动植物油 | 0.36 | 3 | mg/L | 是
[5 empty] | 化学需氧量 | 25 | 60 | mg/L | 是
[5 empty] | 挥发酚 | 未检出 | 0.5 | mg/L | 是
[5 empty] | 色度 | 2 | 30 | 倍 | 是
[5 empty] | 石油类 | 0.43 | 3 | mg/L | 是
[5 empty] | 水温 | 31.0 | — | ℃ | —
[5 empty] | 五日生化需氧量 | 7.4 | 20 | mg/L | 是
[5 empty] | 悬浮物 | 14 | 20 | mg/L | 是
[5 empty] | 阴离子表面活性剂 | 0.07 | 1 | mg/L | 是
[5 empty] | 总氮 | 1.09 | 20 | mg/L | 是
[5 empty] | 总磷 | 0.04 | 1 | mg/L | 是
[5 empty] | 总氰化物 | 未检出 | 0.5 | mg/L | 是
[5 empty] | 镉 | 未检出 | 0.01 | mg/L | 是
[5 empty] | 汞 | 未检出 | 0.001 | mg/L | 是
[5 empty] | 六价铬 | 未检出 | 0.05 | mg/L | 是
[5 empty] | 铅 | 未检出 | 0.1 | mg/L | 是
[5 empty] | 砷 | 未检出 | 0.1 | mg/L | 是
[5 empty] | 铬 | 未检出 | 0.1 | mg/L | 是
[5 empty] | pH值 | 7.33 | 6-9 | 无量纲 | 是
|  |  | 2017-10-25 | 废水排放口 | 粪大肠菌群 | 未检出 | 10000 | 个/L | 是
[5 empty] | 氨氮 | 0.117 | 8 | mg/L | 是
[5 empty] | 动植物油 | 未检出 | 3 | mg/L | 是
[5 empty] | 化学需氧量 | 22 | 60 | mg/L | 是
[5 empty] | 挥发酚 | 未检出 | 0.5 | mg/L | 是
[5 empty] | 色度 | 4 | 30 | 倍 | 是
[5 empty] | 石油类 | 未检出 | 3 | mg/L | 是
[5 empty] | 水温 | 29.0 | — | ℃ | —
[5 empty] | 五日生化需氧量 | 6.8 | 20 | mg/L | 是
[5 empty] | 悬浮物 | 8 | 20 | mg/L | 是
[5 empty] | 阴离子表面活性剂 | 未检出 | 1 | mg/L | 是
[5 empty] | 总氮 | 3.30 | 20 | mg/L | 是
[5 empty] | 总磷 | 0.42 | 1 | mg/L | 是
[5 empty] | 总氰化物 | 0.005 | 0.5 | mg/L | 是
[5 empty] | 镉 | 未检出 | 0.01 | mg/L | 是
[5 empty] | 汞 | 未检出 | 0.001 | mg/L | 是
[5 empty] | 六价铬 | 未检出 | 0.05 | mg/L | 是
[5 empty] | 铅 | 未检出 | 0.1 | mg/L | 是
[5 empty] | 砷 | 0.0006 | 0.1 | mg/L | 是
[5 empty] | 铬 | 未检出 | 0.1 | mg/L | 是
[5 empty] | pH值 | 7.10 | 6-9 | 无量纲 | 是
7 | 珠海市城市排水有限公司南水水质净化厂 | 高栏港经济开发区 | 2017-07-31 | 废水排放口 | 粪大肠菌群 | 未检出 | 1000 | 个/L | 是
[5 empty] | 氨氮 | 0.091 | 5 | mg/L | 是
[5 empty] | 动植物油 | 0.36 | 1 | mg/L | 是
[5 empty] | 化学需氧量 | 24 | 40 | mg/L | 是
[5 empty] | 挥发酚 | 未检出 | 0.5 | mg/L | 是
[5 empty] | 色度 | 2 | 30 | 倍 | 是
[5 empty] | 石油类 | 0.47 | 1 | mg/L | 是
[5 empty] | 水温 | 28.6 | — | ℃ | —
[5 empty] | 五日生化需氧量 | 7.1 | 10 | mg/L | 是
[5 empty] | 悬浮物 | 8 | 10 | mg/L | 是
[5 empty] | 阴离子表面活性剂 | 未检出 | 0.5 | mg/L | 是
[5 empty] | 总氮 | 0.85 | 15 | mg/L | 是
[5 empty] | 总磷 | 0.03 | 0.5 | mg/L | 是
[5 empty] | 总氰化物 | 未检出 | 0.5 | mg/L | 是
[5 empty] | 镉 | 未检出 | 0.01 | mg/L | 是
[5 empty] | 汞 | 未检出 | 0.001 | mg/L | 是
[5 empty] | 六价铬 | 未检出 | 0.05 | mg/L | 是
[5 empty] | 铅 | 未检出 | 0.1 | mg/L | 是
[5 empty] | 砷 | 未检出 | 0.1 | mg/L | 是
[5 empty] | 铬 | 未检出 | 0.1 | mg/L | 是
[5 empty] | pH值 | 7.36 | 6-9 | 无量纲 | 是
|  |  | 2017-10-24 | 废水排放口 | 粪大肠菌群 | 未检出 | 1000 | 个/L | 是
[5 empty] | 氨氮 | 0.115 | 5 | mg/L | 是
[5 empty] | 动植物油 | 未检出 | 1 | mg/L | 是
[5 empty] | 化学需氧量 | 19 | 40 | mg/L | 是
[5 empty] | 挥发酚 | 未检出 | 0.3 | mg/L | 是
[5 empty] | 色度 | 2 | 30 | 倍 | 是
[5 empty] | 石油类 | 未检出 | 1 | mg/L | 是
[5 empty] | 水温 | 27.0 | — | ℃ | —
[5 empty] | 五日生化需氧量 | 7.9 | 10 | mg/L | 是
[5 empty] | 悬浮物 | 9 | 10 | mg/L | 是
[5 empty] | 阴离子表面活性剂 | 未检出 | 0.5 | mg/L | 是
[5 empty] | 总氮 | 2.77 | 15 | mg/L | 是
[5 empty] | 总磷 | 0.03 | 0.5 | mg/L | 是
[5 empty] | 总氰化物 | 0.017 | 0.3 | mg/L | 是
[5 empty] | 镉 | 未检出 | 0.01 | mg/L | 是
[5 empty] | 汞 | 未检出 | 0.001 | mg/L | 是
[5 empty] | 六价铬 | 未检出 | 0.05 | mg/L | 是
[5 empty] | 铅 | 未检出 | 0.1 | mg/L | 是
[5 empty] | 砷 | 未检出 | 0.1 | mg/L | 是
[5 empty] | 铬 | 未检出 | 0.1 | mg/L | 是
[5 empty] | pH值 | 7.93 | 6-9 | 无量纲 | 是
8 | 珠海市城市排水有限公司平沙水质净化厂 | 高栏港经济开发区 | 2017-08-01 | 废水排放口 | 氨氮 | 0.073 | 8 | mg/L | 是
[5 empty] | 化学需氧量 | 19 | 60 | mg/L | 是
[5 empty] | 水温 | 27.8 | — | ℃ | —
|  |  | 2017-10-24 | 废水排放口 | 氨氮 | 0.145 | 8 | mg/L | 是
[5 empty] | 化学需氧量 | 18 | 60 | mg/L | 是
[5 empty] | 水温 | 26.0 | — | ℃ | —
9 | 珠海市城市排水有限公司前山水质净化厂 | 香洲区 | 2017-10-26 | 废水排放口 | 氨氮 | 0.056 | 5 | mg/L | 是
[5 empty] | 化学需氧量 | 18 | 40 | mg/L | 是
[5 empty] | 水温 | 29.3 | — | ℃ | —
10 | 珠海市城市排水有限公司三灶水质净化厂 | 金湾区 | 2017-07-18 | 废水排放口 | 氨氮 | 0.061 | 8 | mg/L | 是
[5 empty] | 化学需氧量 | 21 | 60 | mg/L | 是
[5 empty] | 水温 | 28.5 | — | ℃ | —
|  |  | 2017-10-23 | 废水排放口 | 氨氮 | 0.062 | 8 | mg/L | 是
[5 empty] | 化学需氧量 | 20 | 60 | mg/L | 是
[5 empty] | 水温 | 24.0 | — | ℃ | —
11 | 珠海市城市排水有限公司新青水质净化厂 | 斗门区 | 2017-08-17 | 废水排放口 | 氨氮 | 3.61 | 8 | mg/L | 是
[5 empty] | 化学需氧量 | 22 | 40 | mg/L | 是
[5 empty] | 水温 | 27.5 | — | ℃ | —
|  |  | 2017-10-23 | 废水排放口 | 氨氮 | 11.6 | 8 | mg/L | 否
[5 empty] | 化学需氧量 | 22 | 40 | mg/L | 是
[5 empty] | 水温 | 22.5 | — | ℃ | —
12 | 珠海市名门水质净化有限公司 | 斗门区 | 2017-09-12 | 废水排放口 | 氨氮 | 2.45 | 8 | mg/L | 是
[5 empty] | 化学需氧量 | 19 | 40 | mg/L | 是
[5 empty] | 水温 | 30.3 | — | ℃ | —
|  |  | 2017-10-23 | 废水排放口 | 氨氮 | 2.07 | 8 | mg/L | 是
[5 empty] | 化学需氧量 | 17 | 40 | mg/L | 是
[5 empty] | 水温 | 23.0 | — | ℃ | —
13 | 珠海威立雅水务污水处理有限公司（北区） | 高新区 | 2017-07-17 | 废水排放口 | 粪大肠菌群 | 未检出 | 10000 | 个/L | 是
[5 empty] | 氨氮 | 0.157 | 8 | mg/L | 是
[5 empty] | 动植物油 | 0.26 | 3 | mg/L | 是
[5 empty] | 化学需氧量 | 28 | 60 | mg/L | 是
[5 empty] | 挥发酚 | 未检出 | 0.5 | mg/L | 是
[5 empty] | 色度 | 4 | 30 | 倍 | 是
[5 empty] | 石油类 | 0.45 | 3 | mg/L | 是
[5 empty] | 水温 | 30.4 | — | ℃ | —
[5 empty] | 五日生化需氧量 | 10.3 | 20 | mg/L | 是
[5 empty] | 悬浮物 | 10 | 20 | mg/L | 是
[5 empty] | 阴离子表面活性剂 | 未检出 | 1 | mg/L | 是
[5 empty] | 总氮 | 6.66 | 20 | mg/L | 是
[5 empty] | 总磷 | 0.09 | 1 | mg/L | 是
[5 empty] | 总氰化物 | 未检出 | 0.5 | mg/L | 是
[5 empty] | 镉 | 未检出 | 0.01 | mg/L | 是
[5 empty] | 汞 | 未检出 | 0.001 | mg/L | 是
[5 empty] | 六价铬 | 未检出 | 0.05 | mg/L | 是
[5 empty] | 铅 | 未检出 | 0.1 | mg/L | 是
[5 empty] | 砷 | 0.0008 | 0.1 | mg/L | 是
[5 empty] | 铬 | 未检出 | 0.1 | mg/L | 是
[5 empty] | pH值 | 7.40 | 6-9 | 无量纲 | 是
|  |  | 2017-10-23 | 废水排放口 | 粪大肠菌群 | 未检出 | 10000 | 个/L | 是
[5 empty] | 氨氮 | 2.05 | 8 | mg/L | 是
[5 empty] | 动植物油 | 未检出 | 3 | mg/L | 是
[5 empty] | 化学需氧量 | 21 | 60 | mg/L | 是
[5 empty] | 挥发酚 | 未检出 | 0.5 | mg/L | 是
[5 empty] | 色度 | 4 | 30 | 倍 | 是
[5 empty] | 石油类 | 未检出 | 3 | mg/L | 是
[5 empty] | 水温 | 29.7 | — | ℃ | —
[5 empty] | 五日生化需氧量 | 4.6 | 20 | mg/L | 是
[5 empty] | 悬浮物 | 12 | 20 | mg/L | 是
[5 empty] | 阴离子表面活性剂 | 未检出 | 1 | mg/L | 是
[5 empty] | 总氮 | 12.0 | 20 | mg/L | 是
[5 empty] | 总磷 | 0.14 | 1 | mg/L | 是
[5 empty] | 总氰化物 | 0.023 | 0.5 | mg/L | 是
[5 empty] | 镉 | 未检出 | 0.01 | mg/L | 是
[5 empty] | 汞 | 未检出 | 0.001 | mg/L | 是
[5 empty] | 六价铬 | 未检出 | 0.05 | mg/L | 是
[5 empty] | 铅 | 未检出 | 0.1 | mg/L | 是
[5 empty] | 砷 | 未检出 | 0.1 | mg/L | 是
[5 empty] | 铬 | 未检出 | 0.1 | mg/L | 是
[5 empty] | pH值 | 7.60 | 6-9 | 无量纲 | 是
14 | 珠海威立雅水务污水处理有限公司（香洲） | 香洲区 | 2017-07-17 | 一期废水排放口 | 粪大肠菌群 | 未检出 | 10000 | 个/L | 是
[5 empty] | 氨氮 | 3.63 | 15 | mg/L | 是
[5 empty] | 动植物油 | 0.28 | 5 | mg/L | 是
[5 empty] | 化学需氧量 | 29 | 60 | mg/L | 是
[5 empty] | 挥发酚 | 未检出 | 0.5 | mg/L | 是
[5 empty] | 色度 | 4 | 40 | 倍 | 是
[5 empty] | 石油类 | 0.36 | 5 | mg/L | 是
[5 empty] | 水温 | 30.6 | — | ℃ | —
[5 empty] | 五日生化需氧量 | 10.4 | 30 | mg/L | 是
[5 empty] | 悬浮物 | 14 | 30 | mg/L | 是
[5 empty] | 阴离子表面活性剂 | 未检出 | 2 | mg/L | 是
[5 empty] | 总氮 | 7.42 | — | mg/L | —
[5 empty] | 总磷 | 0.21 | 3 | mg/L | 是
[5 empty] | 总氰化物 | 未检出 | 0.5 | mg/L | 是
[5 empty] | 镉 | 未检出 | 0.01 | mg/L | 是
[5 empty] | 汞 | 未检出 | 0.001 | mg/L | 是
[5 empty] | 六价铬 | 未检出 | 0.05 | mg/L | 是
[5 empty] | 铅 | 未检出 | 0.1 | mg/L | 是
[5 empty] | 砷 | 0.0007 | 0.1 | mg/L | 是
[5 empty] | 铬 | 未检出 | 0.1 | mg/L | 是
[5 empty] | pH值 | 7.50 | 6-9 | 无量纲 | 是
|  |  | 2017-07-17 | 二期废水排放口 | 粪大肠菌群 | 未检出 | 10000 | 个/L | 是
[5 empty] | 氨氮 | 9.95 | 15 | mg/L | 是
[5 empty] | 动植物油 | 0.26 | 5 | mg/L | 是
[5 empty] | 化学需氧量 | 28 | 60 | mg/L | 是
[5 empty] | 挥发酚 | 未检出 | 0.5 | mg/L | 是
[5 empty] | 色度 | 4 | 40 | 倍 | 是
[5 empty] | 石油类 | 0.36 | 5 | mg/L | 是
[5 empty] | 水温 | 30.6 | — | ℃ | —
[5 empty] | 五日生化需氧量 | 10.4 | 30 | mg/L | 是
[5 empty] | 悬浮物 | 13 | 30 | mg/L | 是
[5 empty] | 阴离子表面活性剂 | 未检出 | 2 | mg/L | 是
[5 empty] | 总氮 | 12.8 | — | mg/L | —
[5 empty] | 总磷 | 0.18 | 3 | mg/L | 是
[5 empty] | 总氰化物 | 未检出 | 0.5 | mg/L | 是
[5 empty] | 镉 | 未检出 | 0.01 | mg/L | 是
[5 empty] | 汞 | 未检出 | 0.001 | mg/L | 是
[5 empty] | 六价铬 | 未检出 | 0.05 | mg/L | 是
[5 empty] | 铅 | 未检出 | 0.1 | mg/L | 是
[5 empty] | 砷 | 未检出 | 0.1 | mg/L | 是
[5 empty] | 铬 | 未检出 | 0.1 | mg/L | 是
[5 empty] | pH值 | 7.60 | 6-9 | 无量纲 | 是
|  |  | 2017-10-23 | 一期废水排放口 | 粪大肠菌群 | 未检出 | 10000 | 个/L | 是
[5 empty] | 氨氮 | 1.59 | 15 | mg/L | 是
[5 empty] | 动植物油 | 未检出 | 5 | mg/L | 是
[5 empty] | 化学需氧量 | 28 | 60 | mg/L | 是
[5 empty] | 挥发酚 | 未检出 | 0.5 | mg/L | 是
[5 empty] | 色度 | 8 | 40 | 倍 | 是
[5 empty] | 石油类 | 未检出 | 5 | mg/L | 是
[5 empty] | 水温 | 29.6 | — | ℃ | —
[5 empty] | 五日生化需氧量 | 8.9 | 30 | mg/L | 是
[5 empty] | 悬浮物 | 13 | 30 | mg/L | 是
[5 empty] | 阴离子表面活性剂 | 未检出 | 2 | mg/L | 是
[5 empty] | 总氮 | 9.41 | — | mg/L | —
[5 empty] | 总磷 | 0.27 | 3 | mg/L | 是
[5 empty] | 总氰化物 | 0.006 | 0.4 | mg/L | 是
[5 empty] | 镉 | 未检出 | 0.01 | mg/L | 是
[5 empty] | 汞 | 未检出 | 0.001 | mg/L | 是
[5 empty] | 六价铬 | 未检出 | 0.05 | mg/L | 是
[5 empty] | 铅 | 未检出 | 0.1 | mg/L | 是
[5 empty] | 砷 | 未检出 | 0.1 | mg/L | 是
[5 empty] | 铬 | 未检出 | 0.1 | mg/L | 是
[5 empty] | pH值 | 7.24 | 6-9 | 无量纲 | 是
|  |  | 2017-10-23 | 二期废水排放口 | 粪大肠菌群 | 50 | 10000 | 个/L | 是
[5 empty] | 氨氮 | 6.45 | 15 | mg/L | 是
[5 empty] | 动植物油 | 未检出 | 5 | mg/L | 是
[5 empty] | 化学需氧量 | 27 | 60 | mg/L | 是
[5 empty] | 挥发酚 | 未检出 | 0.5 | mg/L | 是
[5 empty] | 色度 | 8 | 40 | 倍 | 是
[5 empty] | 石油类 | 未检出 | 5 | mg/L | 是
[5 empty] | 水温 | 29.6 | — | ℃ | —
[5 empty] | 五日生化需氧量 | 9.8 | 30 | mg/L | 是
[5 empty] | 悬浮物 | 11 | 30 | mg/L | 是
[5 empty] | 阴离子表面活性剂 | 未检出 | 2 | mg/L | 是
[5 empty] | 总氮 | 11.7 | — | mg/L | —
[5 empty] | 总磷 | 0.01 | 3 | mg/L | 是
[5 empty] | 总氰化物 | 0.006 | 0.4 | mg/L | 是
[5 empty] | 镉 | 未检出 | 0.01 | mg/L | 是
[5 empty] | 汞 | 未检出 | 0.001 | mg/L | 是
[5 empty] | 六价铬 | 未检出 | 0.05 | mg/L | 是
[5 empty] | 铅 | 未检出 | 0.1 | mg/L | 是
[5 empty] | 砷 | 未检出 | 0.1 | mg/L | 是
[5 empty] | 铬 | 未检出 | 0.1 | mg/L | 是
[5 empty] | pH值 | 7.51 | 6-9 | 无量纲 | 是