## 废气监测数据审核表
2017年第三季度清远市国家重点监控企业（废气企业）监督性监测结果（第二批3家）
序号 | 行政区 | 企业名称 | 污染源类型 | 执行标准名称 | 执行标准条件名称 | 监测点名称 | 监测日期 | 监测项目名称 | 污染物排放浓度(mg/m) | 标准限值(mg/m) | 排放单位 | 是否达标 | 超标倍数 | 备注
1899-12-31 | 清新县 | 森叶（清新）纸业有限公司 | 废气国控企业 | 火电厂大气污染物排放标准 | /燃煤锅炉/燃煤锅炉自2015年1月1日起执行标准（包含汞及其化合物）/现有锅炉/现有锅炉（全国大部分地区的）/特殊锅炉（采用W 型火焰炉膛的火力发电锅炉，现有循环流化床火力发电锅炉，以及2003 年12 月31 日前建成投产或通过建设项目环境影响报告书审批的火力发电锅炉） | 130T锅炉废气排放口 | 2017-08-14 | 汞及化合物 | 0.000036 | 0.03 | mg/m3 | 是
[5 empty] | /燃煤锅炉/现有锅炉自2014年7月1日起执行限值/现有锅炉（全国大部分地区的）/特殊锅炉（采用W 型火焰炉膛的火力发电锅炉，现有循环流化床火力发电锅炉，以及2003 年12 月31 日前建成投产或通过建设项目环境影响报告书审批的火力发电锅炉） |  |  | 林格曼黑度 | <1 | 1 | 级 | 是
[8 empty] | 烟尘 | 1 | 30 | mg/m3 | 是
[8 empty] | 二氧化硫 | 61 | 200 | mg/m3 | 是
[8 empty] | 氮氧化物 | 138 | 200 | mg/m3 | 是
1900-01-01 | 英德市 | 英德海螺水泥有限责任公司 | 废气国控企业 | 广东省地方标准《水泥工业大气污染物排放标准》 | /最高允许排放浓度和排放量(B区)/2010年11月1日前建立/2014年1月1日起执行标准/水泥制造 /水泥窑及窑磨一体机a /排放浓度 (mg/Nm3) | A线窑尾处理后 | 2017-08-29 | 二氧化硫 | 80 | 100 | mg/m3 | 是
[8 empty] | 颗粒物 | 20 | 30 | mg/m3 | 是
[8 empty] | 氟化物 | <0.06 | 3 | mg/m3 | 是
|  |  |  | 水泥工业大气污染物排放标准 | /现有企业2015年7月1日后，及2014年3月1日起新建企业/水泥制造/水泥窑及窑尾余热利用系统 |  |  | 氮氧化物 | 265 | 400 | mg/m3 | 是
|  |  |  | 广东省地方标准《水泥工业大气污染物排放标准》 | /最高允许排放浓度和排放量(B区)/2010年11月1日前建立/2014年1月1日起执行标准/水泥制造 /水泥窑及窑磨一体机a /排放浓度 (mg/Nm3) | B线窑尾处理后 |  | 颗粒物 | 1 | 30 | mg/m3 | 是
[8 empty] | 氟化物 | <0.06 | 3 | mg/m3 | 是
[8 empty] | 二氧化硫 | 70 | 100 | mg/m3 | 是
|  |  |  | 水泥工业大气污染物排放标准 | /现有企业2015年7月1日后，及2014年3月1日起新建企业/水泥制造/水泥窑及窑尾余热利用系统 |  |  | 氮氧化物 | 196 | 400 | mg/m3 | 是
|  |  |  | 广东省地方标准《水泥工业大气污染物排放标准》 | /最高允许排放浓度和排放量(B区)/2010年11月1日前建立/2014年1月1日起执行标准/水泥制造 /水泥窑及窑磨一体机a /排放浓度 (mg/Nm3) | C线窑尾处理后 |  | 二氧化硫 | 69 | 100 | mg/m3 | 是
[8 empty] | 颗粒物 | 3 | 30 | mg/m3 | 是
[8 empty] | 氟化物 | <0.06 | 3 | mg/m3 | 是
|  |  |  | 水泥工业大气污染物排放标准 | /现有企业2015年7月1日后，及2014年3月1日起新建企业/水泥制造/水泥窑及窑尾余热利用系统 |  |  | 氮氧化物 | 204 | 400 | mg/m3 | 是
|  |  |  | 广东省地方标准《水泥工业大气污染物排放标准》 | /最高允许排放浓度和排放量(B区)/2010年11月1日前建立/2014年1月1日起执行标准/水泥制造 /水泥窑及窑磨一体机a /排放浓度 (mg/Nm3) | D线窑尾处理后 |  | 二氧化硫 | 29 | 100 | mg/m3 | 是
[8 empty] | 颗粒物 | 8 | 30 | mg/m3 | 是
[8 empty] | 氟化物 | <0.06 | 3 | mg/m3 | 是
|  |  |  | 水泥工业大气污染物排放标准 | /现有企业2015年7月1日后，及2014年3月1日起新建企业/水泥制造/水泥窑及窑尾余热利用系统 |  |  | 氮氧化物 | 250 | 400 | mg/m3 | 是
1900-01-02 | 英德市 | 英德市龙山水泥有限责任公司 | 废气国控企业 | 广东省地方标准《水泥工业大气污染物排放标准》 | /最高允许排放浓度和排放量(B区)/2010年11月1日前建立/2014年1月1日起执行标准/水泥制造 /水泥窑及窑磨一体机a /排放浓度 (mg/Nm3) | 1#窑尾 | 2017-08-31 | 二氧化硫 | 89 | 100 | mg/m3 | 是
[8 empty] | 颗粒物 | 4 | 30 | mg/m3 | 是
[8 empty] | 氟化物 | <0.06 | 3 | mg/m3 | 是
|  |  |  | 水泥工业大气污染物排放标准 | /现有企业2015年7月1日后，及2014年3月1日起新建企业/水泥制造/水泥窑及窑尾余热利用系统 |  |  | 氮氧化物 | 231 | 400 | mg/m3 | 是
|  |  |  | 广东省地方标准《水泥工业大气污染物排放标准》 | /最高允许排放浓度和排放量(B区)/2010年11月1日前建立/2014年1月1日起执行标准/水泥制造 /水泥窑及窑磨一体机a /排放浓度 (mg/Nm3) | 2#窑尾 |  | 二氧化硫 | 80 | 100 | mg/m3 | 是
[8 empty] | 颗粒物 | 7 | 30 | mg/m3 | 是
[8 empty] | 氟化物 | <0.06 | 3 | mg/m3 | 是
|  |  |  | 水泥工业大气污染物排放标准 | /现有企业2015年7月1日后，及2014年3月1日起新建企业/水泥制造/水泥窑及窑尾余热利用系统 |  |  | 氮氧化物 | 192 | 400 | mg/m3 | 是
|  |  |  | - | - | 3#窑尾 | 停产未监测 | - | - | - | - | -
制表：陈燕梅 |  |  |  | 审核： |  | 签发： |  |  |  | 日期：2017年9月14日