## 公示版
2017年第四季度汕头市重点污染源国控企业监督性监测结果（废水1家）
序号 | 行政区 | 企业名称 | 监测点名称 | 执行标准名称 | 监测日期 | 监测项目名称（单位） | 污染物浓度 | 标准限值 | 是否达标 | 超标倍数 | 未监测原因
1 | 龙湖区 | 汕头超声印制板（二厂）有限公司 | 厂区南侧围墙内排污口 | 广东省地方标准《电镀水污染物排放标准》（DB44/1597-2015）表1现有项目“非珠三角”向公共污水处理系统排放限值和《水污染物排放限值》（DB44/26-2001）中第二类污染物最高允许排放浓度的第二时段三级标准。 | 2017-11-16 | PH值 | 7.64 | 6-9 | 是
[6 empty] | 生化需氧量（mg/L） | 22.4 | 300 | 是
[6 empty] | 化学需氧量（mg/L） | 55 | 160 | 是
[6 empty] | 总汞（mg/L） | 9.7e-05 | 0.01 | 是
[6 empty] | 总镉（mg/L） | ND | 0.05 | 是
[6 empty] | 总铬（mg/L） | ND | 1 | 是
[6 empty] | 总锌（mg/L） | ND | 3 | 是
[6 empty] | 氨氮（mg/L） | 3.88 | 30 | 是
[6 empty] | 总氮（mg/L） | 5.22 | 40 | 是
[6 empty] | 总氰化合物（mg/L） | ND | 0.6 | 是
[6 empty] | 六价铬（mg/L） | ND | 0.2 | 是
[6 empty] | 总砷（mg/L） | ND | 0.5 | 是
[6 empty] | 总铅（mg/L） | ND | 0.2 | 是
[6 empty] | 总镍（mg/L） | 0.005 | 0.5 | 是
[6 empty] | 总铜（mg/L） | 0.225 | 1 | 是
[6 empty] | 石油类（mg/L） | ND | 6 | 是
[6 empty] | 动植物油（mg/L） | ND | 100 | 是
[6 empty] | 悬浮物（mg/L） | 19 | 100 | 是
|  |  | 生产废水处理后（WS-11951） | 广东省地方标准《电镀水污染物排放标准》（DB44/1597-2015）表1现有项目“非珠三角”向公共污水处理系统排放限值 |  | PH值 | 7.43 | 6-9 | 是
[6 empty] | 化学需氧量（mg/L） | 50 | 160 | 是
[6 empty] | 总汞（mg/L） | 7.1e-05 | 0.01 | 是
[6 empty] | 总氰化合物（mg/L） | ND | 0.6 | 是
[6 empty] | 总镉（mg/L） | ND | 0.05 | 是
[6 empty] | 总砷（mg/L） | ND | 0.5 | 是
[6 empty] | 总铬（mg/L） | ND | 1 | 是
[6 empty] | 六价铬（mg/L） | ND | 0.2 | 是
[6 empty] | 总铅（mg/L） | ND | 0.2 | 是
[6 empty] | 总镍（mg/L） | 0.006 | 0.5 | 是
[6 empty] | 总铜（mg/L） | 0.387 | 1 | 是
2017年第四季度汕头市重点污染源国控企业监督性监测结果（废气3家）
序号 | 行政区 | 企业名称 | 监测点名称 | 执行标准名称 | 监测日期 | 监测项目名称（单位） | 污染物浓度 | 标准限值 | 是否达标 | 超标倍数 | 未监测原因
1 | 金平区 | 汕头经济特区万丰热电有限公司 | 1号机组3#锅炉脱销除尘脱硫后排烟管道 | 《火电厂大气污染物排放标准》（GB13223-2011）中排放限值（2014年起） | 2017-12-18 | 烟尘(mg/Nm3) | ND | 30 | 是
[6 empty] | 二氧化硫(mg/Nm3) | 87 | 200 | 是
[6 empty] | 氮氧化物(mg/Nm3) | 52 | 100 | 是
[6 empty] | 汞及其化合物(mg/Nm3) | ND | 0.03 | 是
[6 empty] | 林格曼黑度(级) | <1 | 1 | 是
|  |  | 2号机组2#锅炉脱销除尘脱硫后排烟管道 |  |  | 烟尘(mg/Nm3) | ND | 30 | 是
[6 empty] | 二氧化硫(mg/Nm3) | 108 | 200 | 是
[6 empty] | 氮氧化物(mg/Nm3) | 34 | 100 | 是
[6 empty] | 汞及其化合物(mg/Nm3) | ND | 0.03 | 是
[6 empty] | 林格曼黑度(级) | <1 | 1 | 是
1 | 潮阳区 | 华能国际电力股份有限公司海门电厂 | 1#机组除尘脱硫脱硝后 | 《火电厂大气污染物排放标准》（GB13223-2011）中排放限值（2014年起） | 2017-11-09 | 烟尘(mg/Nm3) | 5 | 30 | 是
[6 empty] | 二氧化硫(mg/Nm3) | 24 | 200 | 是
[6 empty] | 氮氧化物(mg/Nm3) | 27 | 100 | 是
[6 empty] | 汞及其化合物(mg/Nm3) | ND | 0.03 | 是
[6 empty] | 林格曼黑度(级) | <1 | 1 | 是
|  |  | 3#机组除尘脱硫脱硝后 |  | 2017-12-19 | 烟尘(mg/Nm3) | ND | 30 | 是
[6 empty] | 二氧化硫(mg/Nm3) | 2.7 | 100 | 是
[6 empty] | 氮氧化物(mg/Nm3) | 19 | 100 | 是
[6 empty] | 汞及其化合物(mg/Nm3) | ND | 0.03 | 是
[6 empty] | 林格曼黑度(级) | <1 | 1 | 是
|  |  | 2#机组除尘脱硫脱硝后 |  | 2017-11-09 | 烟尘(mg/Nm3) | <5 | 30 | 是
[6 empty] | 二氧化硫(mg/Nm3) | 24 | 100 | 是
[6 empty] | 氮氧化物(mg/Nm3) | 29 | 100 | 是
[6 empty] | 汞及其化合物(mg/Nm3) | ND | 0.03 | 是
[6 empty] | 林格曼黑度(级) | <1 | 1 | 是
|  |  | 4#机组除尘脱硫脱硝后 |  | 2017-11-27 | 烟尘(mg/Nm3) | ND | 30 | 是
[6 empty] | 二氧化硫(mg/Nm3) | 4 | 100 | 是
[6 empty] | 氮氧化物(mg/Nm3) | 16 | 100 | 是
[6 empty] | 汞及其化合物(mg/Nm3) | ND | 0.03 | 是
[6 empty] | 林格曼黑度(级) | <1 | 1 | 是
2 | 濠江区 | 华能国际电力股份有限公司汕头电厂 | 1#机组除尘脱硫后 | 《火电厂大气污染物排放标准》（GB13223-2011）中排放限值（2012年7月1日起） | 2017-11-08 | 烟尘(mg/Nm3) | ND | 30 | 是
[6 empty] | 二氧化硫(mg/Nm3) | 17 | 200 | 是
[6 empty] | 氮氧化物(mg/Nm3) | 33 | 100 | 是
[6 empty] | 汞及其化合物(mg/Nm3) | ND | 0.03 | 是
[6 empty] | 林格曼黑度(级) | <1 | 1 | 是
|  |  | 2#机组除尘脱硫后 |  | 2017-11-08 | 烟尘(mg/Nm3) | ND | 30 | 是
[6 empty] | 二氧化硫(mg/Nm3) | 23 | 200 | 是
[6 empty] | 氮氧化物(mg/Nm3) | 21 | 100 | 是
[6 empty] | 汞及其化合物(mg/Nm3) | ND | 0.03 | 是
[6 empty] | 林格曼黑度(级) | 0 | 1 | 是
|  |  | 3#机组除尘脱硫后 |  |  | 烟尘(mg/Nm3) |  | 30 |  |  | 停产检修
[6 empty] | 二氧化硫(mg/Nm3) |  | 200
[6 empty] | 氮氧化物(mg/Nm3) |  | 100
[6 empty] | 林格曼黑度(级) |  | 1
2017年第四季度汕头市重点污染源国控企业监督性监测结果（污水处理厂9家）
序号 | 行政区 | 企业名称 | 监测点名称 | 执行标准名称 | 监测日期 | 监测项目名称（单位） | 污染物浓度 | 标准限值 | 是否达标 | 超标倍数 | 未监测原因
1 | 龙湖区 | 广东联泰环保股份有限公司 | 总排口（WS-11191） | 《城镇污水处理厂污染物排放标准》（GB 18918-2002）中的二级标准和《水污染物排放限值》（DB44/26-2001）中第二类污染物最高允许排放浓度的第一时段二级标准 | 2017-11-15 | PH值 | 6.89 | 6-9 | 是
[6 empty] | 生化需氧量（mg/L） | 5.1 | 30 | 是
[6 empty] | 总磷（mg/L） | 0.951 | 3 | 是
[6 empty] | 化学需氧量（mg/L） | 20 | 100 | 是
[6 empty] | 色度(倍) | ND | 40 | 是
[6 empty] | 总汞（mg/L） | ND | 0.001 | 是
[6 empty] | 总镉（mg/L） | ND | 0.01 | 是
[6 empty] | 总铬（mg/L） | ND | 0.1 | 是
[6 empty] | 六价铬（mg/L） | ND | 0.05 | 是
[6 empty] | 总砷（mg/L） | ND | 0.1 | 是
[6 empty] | 总铅（mg/L） | ND | 0.1 | 是
[6 empty] | 悬浮物（mg/L） | 20 | 30 | 是
[6 empty] | LAS（mg/L） | 0.09 | 2 | 是
[6 empty] | 粪大肠菌群数（个/L） | 420 | 10000 | 是
[6 empty] | 氨氮（mg/L） | 1.52 | 25 | 是
[6 empty] | 总氮（mg/L） | 13.4 | / | /
[6 empty] | 石油类（mg/L） | ND | 5 | 是
[6 empty] | 动植物油（mg/L） | ND | 5 | 是
[6 empty] | 烷基汞 | ND | 0 | 是
2 | 金平区 | 汕头市北轴广业环保有限公司 | 总排口（WS-15001） | 《城镇污水处理厂污染物排放标准》（GB 18918-2002）中水污染物排放标准二级标准 | 2017-11-16 | 烷基汞 | ND | 0 | 是
[6 empty] | PH值 | 7.7 | 6-9 | 是
[6 empty] | 生化需氧量（mg/L） | 5.02 | 30 | 是
[6 empty] | 总磷（mg/L） | 0.156 | 3 | 是
[6 empty] | 化学需氧量（mg/L） | 28 | 100 | 是
[6 empty] | 色度(倍) | ND | 40 | 是
[6 empty] | 总汞（mg/L） | 2.5e-05 | 0.001 | 是
[6 empty] | 总镉（mg/L） | ND | 0.01 | 是
[6 empty] | 总铬（mg/L） | 0.003 | 0.1 | 是
[6 empty] | 六价铬（mg/L） | ND | 0.05 | 是
[6 empty] | 总砷（mg/L） | ND | 0.1 | 是
[6 empty] | 总铅（mg/L） | ND | 0.1 | 是
[6 empty] | 悬浮物（mg/L） | 20 | 30 | 是
[6 empty] | LAS（mg/L） | 0.095 | 2 | 是
[6 empty] | 粪大肠菌群数（个/L） | 460 | 10000 | 是
[6 empty] | 氨氮（mg/L） | 1.46 | 25 | 是
[6 empty] | 总氮（mg/L） | 6.28 | / | /
[6 empty] | 石油类（mg/L） | ND | 5 | 是
[6 empty] | 动植物油（mg/L） | ND | 5 | 是
3 | 濠江区 | 汕头市南区广业环保有限公司 | 总排口（WS-72493） | 《城镇污水处理厂污染物排放标准》（GB 18918-2002）中水污染物排放标准一级B标准（2006年1月1日起建设）、二级标准（总磷） | 2017-11-14 | PH值 | 7.27 | 6-9 | 是
[6 empty] | 生化需氧量（mg/L） | 4.4 | 20 | 是
[6 empty] | 总磷（mg/L） | 0.968 | 3 | 是
[6 empty] | 化学需氧量（mg/L） | / | 60
[6 empty] | 色度(倍) | ND | 30 | 是
[6 empty] | 总汞（mg/L） | ND | 0.001 | 是
[6 empty] | 总镉（mg/L） | ND | 0.01 | 是
[6 empty] | 总铬（mg/L） | ND | 0.1 | 是
[6 empty] | 六价铬（mg/L） | ND | 0.05 | 是
[6 empty] | 总砷（mg/L） | ND | 0.1 | 是
[6 empty] | 总铅（mg/L） | ND | 0.1 | 是
[6 empty] | 悬浮物（mg/L） | 19 | 20 | 是
[6 empty] | LAS（mg/L） | 0.086 | 1 | 是
[6 empty] | 粪大肠菌群数（个/L） | 390 | 10000 | 是
[6 empty] | 氨氮（mg/L） | 0.203 | 8 | 是
[6 empty] | 总氮（mg/L） | 11.1 | 20 | 是
[6 empty] | 石油类（mg/L） | ND | 3 | 是
[6 empty] | 动植物油（mg/L） | ND | 3 | 是
[6 empty] | 烷基汞 | ND | 0 | 是
4 | 潮阳区 | 汕头市潮阳区广业环保有限公司 | 总排口（WS-72493） | 《城镇污水处理厂污染物排放标准》（GB18918-2002）一级B标准（2006年1月1日起建设）、二级标准（总磷）和《水污染物排放限值》（DB44/26-2001）中第二类污染物最高允许排放浓度的第二时段一级标准 | 2017-11-15 | 总磷（mg/L） | 0.625 | 3 | 是
[6 empty] | 化学需氧量（mg/L） | 18 | 60 | 是
[6 empty] | 色度(倍) | ND | 30 | 是
[6 empty] | 总汞（mg/L） | ND | 0.001 | 是
[6 empty] | 总镉（mg/L） | ND | 0.01 | 是
[6 empty] | 总铬（mg/L） | ND | 0.1 | 是
[6 empty] | 六价铬（mg/L） | ND | 0.05 | 是
[6 empty] | 总砷（mg/L） | ND | 0.1 | 是
[6 empty] | 总铅（mg/L） | ND | 0.1 | 是
[6 empty] | 悬浮物（mg/L） | 20 | 20 | 是
[6 empty] | LAS（mg/L） | 0.105 | 1 | 是
[6 empty] | 粪大肠菌群数（个/L） | 670 | 10000 | 是
[6 empty] | 氨氮（mg/L） | 0.114 | 15 | 是
[6 empty] | 总氮（mg/L） | 16.6 | 20 | 是
[6 empty] | 石油类（mg/L） | ND | 3 | 是
[6 empty] | 动植物油（mg/L） | ND | 3 | 是
[6 empty] | PH值 | 6.97 | 6-9 | 是
[6 empty] | 生化需氧量（mg/L） | 5.08 | 20 | 是
[6 empty] | 烷基汞 | ND | 0 | 是
5 | 潮阳区 | 汕头市谷饶广业环保有限公司 | 总排口（WS-73961 ） | 《城镇污水处理厂污染物排放标准》（GB18918-2002）一级B标准和《水污染物排放限值》（DB44/26-2001）中第二类污染物最高允许排放浓度的第二时段一级标准 | 2017-11-15 | PH值 | 7.82 | 6-9 | 是
[6 empty] | 生化需氧量（mg/L） | 3.02 | 20 | 是
[6 empty] | 总磷（mg/L） | 0.319 | 0.5 | 是
[6 empty] | 化学需氧量（mg/L） | 22 | 60 | 是
[6 empty] | 色度(倍) | ND | 30 | 是
[6 empty] | 总汞（mg/L） | 3.6e-05 | 0.001 | 是
[6 empty] | 总镉（mg/L） | ND | 0.01 | 是
[6 empty] | 总铬（mg/L） | 0.007 | 0.1 | 是
[6 empty] | 六价铬（mg/L） | ND | 0.05 | 是
[6 empty] | 总砷（mg/L） | ND | 0.1 | 是
[6 empty] | 总铅（mg/L） | ND | 0.1 | 是
[6 empty] | 悬浮物（mg/L） | 19 | 20 | 是
[6 empty] | LAS（mg/L） | 0.082 | 1 | 是
[6 empty] | 粪大肠菌群数（个/L） | ND | 10000 | 是
[6 empty] | 氨氮（mg/L） | 1.48 | 15 | 是
[6 empty] | 总氮（mg/L） | 5.53 | 20 | 是
[6 empty] | 石油类（mg/L） | ND | 3 | 是
[6 empty] | 动植物油（mg/L） | ND | 3 | 是
[6 empty] | 烷基汞 | ND | 0 | 是
6 | 潮南区 | 汕头市两英广业环保有限公司 | 总排口（WS-90090） | 《城镇污水处理厂污染物排放标准》（GB18918-2002）一级B标准和《水污染物排放限值》（DB44/26-2001）中第二类污染物最高允许排放浓度的第二时段一级标准 | 2017-11-15 | PH值 | 7.75 | 6-9 | 是
[6 empty] | 生化需氧量（mg/L） | 7.22 | 20 | 是
[6 empty] | 总磷（mg/L） | 0.112 | 0.5 | 是
[6 empty] | 化学需氧量（mg/L） | 26 | 60 | 是
[6 empty] | 色度(倍) | ND | 30 | 是
[6 empty] | 总汞（mg/L） | ND | 0.001 | 是
[6 empty] | 总镉（mg/L） | ND | 0.01 | 是
[6 empty] | 总铬（mg/L） | ND | 0.1 | 是
[6 empty] | 六价铬（mg/L） | ND | 0.05 | 是
[6 empty] | 总砷（mg/L） | ND | 0.1 | 是
[6 empty] | 总铅（mg/L） | ND | 0.1 | 是
[6 empty] | 悬浮物（mg/L） | 20 | 20 | 是
[6 empty] | LAS（mg/L） | 0.088 | 1 | 是
[6 empty] | 粪大肠菌群数（个/L） | 470 | 10000 | 是
[6 empty] | 氨氮（mg/L） | 2.72 | 15 | 是
[6 empty] | 总氮（mg/L） | 4.71 | 20 | 是
[6 empty] | 石油类（mg/L） | ND | 3 | 是
[6 empty] | 动植物油（mg/L） | ND | 3 | 是
[6 empty] | 烷基汞 | ND | 0 | 是
7 | 潮南区 | 汕头市峡山广业环保有限公司 | 总排口（WS-90091） | 《城镇污水处理厂污染物排放标准》（GB18918-2002）一级B标准、二级标准（总磷）和《水污染物排放限值》（DB44/26-2001）中第二类污染物最高允许排放浓度的第二时段一级标准 | 2017-11-16 | 总磷（mg/L） | 0.173 | 3 | 是
[6 empty] | 化学需氧量（mg/L） | 18 | 40 | 是
[6 empty] | 色度(倍) | ND | 30 | 是
[6 empty] | 总汞（mg/L） | ND | 0.001 | 是
[6 empty] | 总镉（mg/L） | ND | 0.01 | 是
[6 empty] | 总铬（mg/L） | ND | 0.1 | 是
[6 empty] | 六价铬（mg/L） | ND | 0.05 | 是
[6 empty] | 总砷（mg/L） | ND | 0.1 | 是
[6 empty] | 总铅（mg/L） | ND | 0.1 | 是
[6 empty] | 悬浮物（mg/L） | 19 | 20 | 是
[6 empty] | LAS（mg/L） | 0.085 | 1 | 是
[6 empty] | 粪大肠菌群数（个/L） | 790 | 10000 | 是
[6 empty] | 氨氮（mg/L） | 0.192 | 8 | 是
[6 empty] | 总氮（mg/L） | 4.78 | 20 | 是
[6 empty] | 石油类（mg/L） | ND | 3 | 是
[6 empty] | 动植物油（mg/L） | ND | 3 | 是
[6 empty] | PH值 | 6.96 | 6-9 | 是
[6 empty] | 生化需氧量（mg/L） | 6.7 | 20 | 是
[6 empty] | 烷基汞 | ND | 0 | 是
8 | 澄海区 | 汕头市澄海区广业环保有限公司 | 处理后出水口(WS-8F084) | 《城镇污水处理厂污染物排放标准》（GB18918-2002）二级标准和《水污染物排放限值》（DB44/26-2001）中第二类污染物最高允许排放浓度的第二时段二级标准 | 2017-11-15 | PH值 | 7.62 | 6-9 | 是
[6 empty] | 生化需氧量（mg/L） | ND | 30 | 是
[6 empty] | 总磷（mg/L） | 0.071 | 3 | 是
[6 empty] | 化学需氧量（mg/L） | 16 | 60 | 是
[6 empty] | 色度(倍) | ND | 40 | 是
[6 empty] | 总汞（mg/L） | ND | 0.001 | 是
[6 empty] | 总镉（mg/L） | ND | 0.01 | 是
[6 empty] | 总铬（mg/L） | ND | 0.1 | 是
[6 empty] | 六价铬（mg/L） | ND | 0.05 | 是
[6 empty] | 总砷（mg/L） | ND | 0.1 | 是
[6 empty] | 总铅（mg/L） | ND | 0.1 | 是
[6 empty] | 悬浮物（mg/L） | 19 | 30 | 是
[6 empty] | LAS（mg/L） | 0.082 | 2 | 是
[6 empty] | 粪大肠菌群数（个/L） | 920 | 10000 | 是
[6 empty] | 氨氮（mg/L） | 1.93 | 25 | 是
[6 empty] | 总氮（mg/L） | 10.3 | / | /
[6 empty] | 石油类（mg/L） | ND | 5 | 是
[6 empty] | 动植物油（mg/L） | ND | 5 | 是
[6 empty] | 烷基汞 | ND | 0 | 是
9 | 南澳县 | 南澳县广业环保有限公司 | 总排口（WS-Na029） | 《城镇污水处理厂污染物排放标准》（GB 18918-2002）中水污染物排放标准一级标准B标准、二级标准（总磷） | 2017-11-15 | 总磷（mg/L） | 1.34 | 3 | 是
[6 empty] | 化学需氧量（mg/L） | 19 | 60 | 是
[6 empty] | 色度(倍) | ND | 30 | 是
[6 empty] | 总汞（mg/L） | ND | 0.001 | 是
[6 empty] | 总镉（mg/L） | ND | 0.01 | 是
[6 empty] | 总铬（mg/L） | ND | 0.1 | 是
[6 empty] | 六价铬（mg/L） | ND | 0.05 | 是
[6 empty] | 总砷（mg/L） | ND | 0.1 | 是
[6 empty] | 总铅（mg/L） | ND | 0.1 | 是
[6 empty] | 悬浮物（mg/L） | 19 | 20 | 是
[6 empty] | LAS（mg/L） | 0.091 | 1 | 是
[6 empty] | 粪大肠菌群数（个/L） | 740 | 10000 | 是
[6 empty] | 氨氮（mg/L） | 0.752 | 15 | 是
[6 empty] | 总氮（mg/L） | 13.3 | 20 | 是
[6 empty] | 石油类（mg/L） | ND | 3 | 是
[6 empty] | 动植物油（mg/L） | ND | 3 | 是
[6 empty] | PH值 | 7.65 | 6-9 | 是
[6 empty] | 生化需氧量（mg/L） | ND | 20 | 是
[6 empty] | 烷基汞 | ND | 0 | 是
2017年第四季度汕头市重点污染源国控企业监督性监测结果（危废3家）
序号 | 行政区 | 企业名称 | 监测点名称 | 执行标准名称 | 监测日期 | 监测项目名称（单位） | 污染物浓度 | 标准限值 | 是否达标 | 超标倍数 | 未监测原因
1 | 潮阳区 | 汕头市TCL德庆环保发展有限公司 | 公司大门外排污口 | 《水污染物排放限值》（DB44/26-2001）中第二时段三级标准。 | 2017-11-15 | PH值 | 7.13 | 6-9 | 是
[6 empty] | 悬浮物（mg/L） | 26 | 400 | 是
[6 empty] | 氨氮（mg/L） | 3.3 | /
[6 empty] | 磷酸盐（mg/L） | 0.071 | /
[6 empty] | 生化需氧量（mg/L） | ND | 300 | 是
[6 empty] | 化学需氧量（mg/L） | ND | 500 | 是
[6 empty] | 动植物油（mg/L） | ND | 100 | 是
|  |  | 生产废气处理装置后排气筒 | 广东省地方标准《大气污染物排放限值》/工艺废气/第二时段/其他 | 2017-11-15 | 汞及其化合物(mg/Nm3) | ND | 0.01 | 是
[6 empty] | 颗粒物(mg/Nm3) | 15 | 120 | 是
2 | 龙湖区 | 汕头超声印制板（二厂）有限公司 | 厂区南侧围墙内排污口 | 广东省地方标准《电镀水污染物排放标准》（DB44/1597-2015）表1现有项目“非珠三角”向公共污水处理系统排放限值和《水污染物排放限值》（DB44/26-2001）中第二类污染物最高允许排放浓度的第二时段三级标准。 | 2017-11-16 | PH值 | 7.64 | 6-9 | 是
[6 empty] | 生化需氧量（mg/L） | 22.4 | 300 | 是
[6 empty] | 化学需氧量（mg/L） | 55 | 160 | 是
[6 empty] | 总汞（mg/L） | 9.7e-05 | 0.01 | 是
[6 empty] | 总镉（mg/L） | ND | 0.05 | 是
[6 empty] | 总铬（mg/L） | ND | 1 | 是
[6 empty] | 总锌（mg/L） | ND | 3 | 是
[6 empty] | 氨氮（mg/L） | 3.88 | 30 | 是
[6 empty] | 总氮（mg/L） | 5.22 | 40 | 是
[6 empty] | 总氰化合物（mg/L） | ND | 0.6 | 是
[6 empty] | 六价铬（mg/L） | ND | 0.2 | 是
[6 empty] | 总砷（mg/L） | ND | 0.5 | 是
[6 empty] | 总铅（mg/L） | ND | 0.2 | 是
[6 empty] | 总镍（mg/L） | 0.005 | 0.5 | 是
[6 empty] | 总铜（mg/L） | 0.225 | 1 | 是
[6 empty] | 石油类（mg/L） | ND | 6 | 是
[6 empty] | 动植物油（mg/L） | ND | 100 | 是
[6 empty] | 悬浮物（mg/L） | 19 | 100 | 是
|  |  | 生产废水处理后（WS-11951） | 广东省地方标准《电镀水污染物排放标准》（DB44/1597-2015）表1现有项目“非珠三角”向公共污水处理系统排放限值 |  | PH值 | 7.43 | 6-9 | 是
[6 empty] | 化学需氧量（mg/L） | 50 | 160 | 是
[6 empty] | 总汞（mg/L） | 7.1e-05 | 0.01 | 是
[6 empty] | 总氰化合物（mg/L） | ND | 0.6 | 是
[6 empty] | 总镉（mg/L） | ND | 0.05 | 是
[6 empty] | 总砷（mg/L） | ND | 0.5 | 是
[6 empty] | 总铬（mg/L） | ND | 1 | 是
[6 empty] | 六价铬（mg/L） | ND | 0.2 | 是
[6 empty] | 总铅（mg/L） | ND | 0.2 | 是
[6 empty] | 总镍（mg/L） | 0.006 | 0.5 | 是
[6 empty] | 总铜（mg/L） | 0.387 | 1 | 是
|  |  | 内层酸蚀线废气处理后排气筒 | 广东省地方标准《大气污染物排放限值》（DB44/27-2001）中第二时段二级工艺废气污染物排放限值 | 2017-12-27 | 氯化氢(mg/m3) | ND | 30 | 是
[6 empty] | 铜及其化合物(mg/m3) | 0.055 | /
[6 empty] | 镉及其化合物(mg/m3) | ND | 0.85 | 是
[6 empty] | 铅及其化合物(mg/m3) | ND | 0.7 | 是
[6 empty] | 铬及其化合物(mg/m3) | 0.016 | /
[6 empty] | 汞及其化合物(mg/m3) | 6.9e-06 | 0.01 | 是
[6 empty] | 砷及其化合物(mg/m3) | ND | 1.5 | 是
|  |  | 沉铜线废气处理后排气筒 |  |  | 硫酸雾(mg/m3) | 0.21 | 30 | 是
[6 empty] | 铜及其化合物(mg/m3) | ND | /
[6 empty] | 镉及其化合物(mg/m3) | ND | 0.85 | 是
[6 empty] | 铅及其化合物(mg/m3) | ND | 0.7 | 是
[6 empty] | 铬及其化合物(mg/m3) | 0.0077 | /
[6 empty] | 汞及其化合物(mg/m3) | 9.4e-06 | 0.01 | 是
[6 empty] | 砷及其化合物(mg/m3) | ND | 1.5 | 是
|  |  | 图形电镀废气处理后排气筒 |  |  | 硫酸雾(mg/m3) | 0.27 | 30 | 是
[6 empty] | 铜及其化合物(mg/m3) | 0.0025 | /
[6 empty] | 镉及其化合物(mg/m3) | ND | 0.85 | 是
[6 empty] | 铅及其化合物(mg/m3) | ND | 0.7 | 是
[6 empty] | 铬及其化合物(mg/m3) | 0.011 | /
[6 empty] | 汞及其化合物(mg/m3) | 2e-05 | 0.01 | 是
[6 empty] | 砷及其化合物(mg/m3) | ND | 1.5 | 是
3 | 金平区 | 汕头超声印制板公司 | 废水站西侧生产废水排放口(WS-10302) | 广东省地方标准《电镀水污染物排放标准》（DB44/1597-2015）表1现有项目“非珠三角”向公共污水处理系统排放限值和水污染物排放限值》（DB44/26-2001）中第一类污染物最高允许排放浓度。 | 2017-11-16 | PH值 | 6.67 | 6-9 | 是
[6 empty] | 总磷（mg/L） | 1.49 | 2 | 是
[6 empty] | 化学需氧量（mg/L） | 47 | 160 | 是
[6 empty] | 总汞（mg/L） | ND | 0.01 | 是
[6 empty] | 总镉（mg/L） | ND | 0.05 | 是
[6 empty] | 总铬（mg/L） | ND | 1 | 是
[6 empty] | 六价铬（mg/L） | ND | 0.2 | 是
[6 empty] | 总砷（mg/L） | ND | 0.5 | 是
[6 empty] | 总铅（mg/L） | ND | 0.2 | 是
[6 empty] | 总镍（mg/L） | 0.022 | 0.5 | 是
[6 empty] | 总铜（mg/L） | 0.708 | 1 | 是
[6 empty] | 悬浮物（mg/L） | 21 | 100 | 是
[6 empty] | 总锌（mg/L） | 0.018 | 3 | 是
[6 empty] | 氨氮（mg/L） | 3.37 | /
[6 empty] | 氰化物（mg/L） | ND | 0.6 | 是
[6 empty] | 石油类（mg/L） | 0.08 | 6 | 是
|  |  | 车间西面废水排放口（WS-10301） | 广东省地方标准《电镀水污染物排放标准》（DB44/1597-2015）表1现有项目“非珠三角”向公共污水处理系统排放限值和水污染物排放限值》（DB44/26-2001）中第一类污染物最高允许排放浓度。 | 2017-11-16 | PH值 | 7.47 | 6-9 | 是
[6 empty] | 总磷（mg/L） | 0.958 | 2 | 是
[6 empty] | 化学需氧量（mg/L） | 46 | 160 | 是
[6 empty] | 总汞（mg/L） | ND | 0.01 | 是
[6 empty] | 总镉（mg/L） | ND | 0.05 | 是
[6 empty] | 总铬（mg/L） | ND | 1 | 是
[6 empty] | 六价铬（mg/L） | ND | 0.2 | 是
[6 empty] | 总砷（mg/L） | ND | 0.5 | 是
[6 empty] | 总铅（mg/L） | ND | 0.2 | 是
[6 empty] | 总镍（mg/L） | 0.028 | 0.5 | 是
[6 empty] | 总铜（mg/L） | 0.678 | 1 | 是
[6 empty] | 悬浮物（mg/L） | 23 | 100 | 是
[6 empty] | 总锌（mg/L） | 0.03 | 3 | 是
[6 empty] | 氨氮（mg/L） | 2.48 | /
[6 empty] | 总氰化物（mg/L） | ND | 0.6 | 是
[6 empty] | 石油类（mg/L） | 0.11 | 6 | 是
|  |  | 二楼电镀废气处理后排气筒（1#） | 广东省地方标准《大气污染物排放限值》（DB44/27-2001）中第一时段二级工艺废气污染物排放限值。 | 2017-12-26 | 硫酸雾(mg/m3) | 1 | 30 | 是
[6 empty] | 铜及其化合物(mg/m3) | 0.045 | /
[6 empty] | 镉及其化合物(mg/m3) | ND | 0.85 | 是
[6 empty] | 铅及其化合物(mg/m3) | ND | 0.7 | 是
[6 empty] | 铬及其化合物(mg/m3) | 0.0078 | /
[6 empty] | 汞及其化合物 | 4.2e-06 | 0.01 | 是
[6 empty] | 砷及其化合物 | ND | 1.5 | 是
|  |  | 碱性蚀刻C线废气处理后排气筒（2#） |  |  | 氮氧化物(mg/m3) | ND | 100 | 是
[6 empty] | 氨(mg/m3) | 15 | /
[6 empty] | 铜及其化合物(mg/m3) | 0.041 | /
[6 empty] | 镉及其化合物(mg/m3) | ND | 0.85 | 是
[6 empty] | 铅及其化合物(mg/m3) | ND | 0.7 | 是
[6 empty] | 铬及其化合物(mg/m3) | 0.0044 | /
[6 empty] | 汞及其化合物(mg/m3) | 0.00079 | 0.01 | 是
[6 empty] | 砷及其化合物(mg/m3) | ND | 1.5 | 是
|  |  | 酸性蚀刻废气处理后排气筒（3#） |  |  | 氯化氢(mg/m3) | 13 | 30 | 是
[6 empty] | 铜及其化合物(mg/m3) | 0.054 | /
[6 empty] | 镉及其化合物(mg/m3) | ND | 0.85 | 是
[6 empty] | 铅及其化合物(mg/m3) | ND | 0.7 | 是
[6 empty] | 铬及其化合物(mg/m3) | 0.058 | /
[6 empty] | 汞及其化合物(mg/m3) | 1.2e-05 | 0.01 | 是
[6 empty] | 砷及其化合物(mg/m3) | ND | 1.5 | 是
2017年第四季度汕头市重点污染源垃圾场监督性监测结果（3家）
序号 | 行政区 | 企业名称 | 监测点名称 | 执行标准名称 | 监测日期 | 监测项目名称（单位） | 污染物浓度 | 标准限值 | 是否达标 | 超标倍数 | 未监测原因
1 | 金平区 | 汕头市雷打石生活垃圾卫生填埋场 | 处理后 | 《生活垃圾填埋场污染物控制标准》（GB16889-2008）中水污染物标准限值 | 2017-11-14 | 色度（倍） | ND | 40 | 是
[6 empty] | pH值 | 7.02 | 6～9 | 是
[6 empty] | 悬浮物（mg/L） | 23 | 30 | 是
[6 empty] | 氨氮（mg/L） | 1.11 | 25 | 是
[6 empty] | 总氮（mg/L） | 17.5 | 40 | 是
[6 empty] | 磷酸盐（mg/L） | 0.088 | 3 | 是
[6 empty] | CODcr（mg/L） | 67 | 100 | 是
[6 empty] | BOD5（mg/L） | 8.3 | 30 | 是
[6 empty] | 六价铬（mg/L） | ND | 0.05 | 是
[6 empty] | 总铬（mg/L） | ND | 0.1 | 是
[6 empty] | 总汞（mg/L） | ND | 0.001 | 是
[6 empty] | 总砷（mg/L） | ND | 0.1 | 是
[6 empty] | 总镉（mg/L） | ND | 0.01 | 是
[6 empty] | 总铅（mg/L） | ND | 0.1 | 是
[6 empty] | 粪大肠菌群数（个/L） | 470 | 10000 | 是
| 金平区 | 汕头市雷打石生活垃圾卫生填埋场（废水） | 观察井（地下水） |  |  | 总硬度（以CaCO3计） | 71.1
[6 empty] | 溶解性总固体（mg/L） | 24
[6 empty] | 氨氮（mg/L） | 1.2
[6 empty] | 亚硝酸盐氮（mg/L） | 0.212
[6 empty] | 硝酸盐氮（mg/L） | 3.08
[6 empty] | CODMn（mg/L） | 2.51
[6 empty] | 挥发酚（mg/L） | 0.0005
[6 empty] | 六价铬（mg/L） | ND
[6 empty] | 总汞（mg/L） | ND
[6 empty] | 总砷（mg/L） | ND
[6 empty] | 总镉（mg/L） | ND
[6 empty] | 总铅（mg/L） | ND
[6 empty] | 总铜（mg/L） | ND
[6 empty] | 总锌（mg/L） | 0.188
[6 empty] | 总铁（mg/L） | 0.325
[6 empty] | 总锰（mg/L） | 0.677
[6 empty] | 粪大肠菌群数（个/L） | 650
[6 empty] | pH值 | 6.85
[6 empty] | 氰化物（mg/L） | ND
[6 empty] | 氯化物（mg/L） | 3.59
[6 empty] | 硫酸盐（mg/L） | 6.89
[6 empty] | 氟化物（mg/L） | 0.53
| 金平区 | 汕头市雷打石生活垃圾卫生填埋场（废气） | 下风向监控点1 | 《生活垃圾填埋场污染物控制标准》（GB16889-2008）中厂界废气排放最高允许浓度二级标准和《恶臭污染物排放标准》（GB14554-93）中厂界二级新扩改建排放标准限值 | 2017-12-20 | 臭气浓度（无量纲） | 12 | 20 | 是
|  |  | 下风向监控点2 |  |  | 臭气浓度（无量纲） | 14 | 20 | 是
|  |  | 填埋工作面2米以下 |  |  | 甲烷体积（%） | 0.000229 | 0.1 | 是
2 | 南澳县 | 汕头市南澳垃圾处理场（废水） | 处理后 | 《生活垃圾填埋场污染物控制标准》（GB16889-2008）中水污染物标准限值 | 2017-11-15 | 色度（倍） | ND | 40 | 是
[6 empty] | pH值 | 8.55 | 6～9 | 是
[6 empty] | 悬浮物（mg/L） | 20 | 30 | 是
[6 empty] | 氨氮（mg/L） | 7.42 | 25 | 是
[6 empty] | 总氮（mg/L） | 32.5 | 40 | 是
[6 empty] | 磷酸盐（mg/L） | 0.054 | 3 | 是
[6 empty] | CODcr（mg/L） | 26 | 100 | 是
[6 empty] | BOD5（mg/L） | 3.04 | 30 | 是
[6 empty] | 六价铬（mg/L） | ND | 0.05 | 是
[6 empty] | 总铬（mg/L） | ND | 0.1 | 是
[6 empty] | 总汞（mg/L） | 2.3e-05 | 0.001 | 是
[6 empty] | 总砷（mg/L） | ND | 0.1 | 是
[6 empty] | 总镉（mg/L） | ND | 0.01 | 是
[6 empty] | 总铅（mg/L） | ND | 0.1 | 是
[6 empty] | 粪大肠菌群数（个/L） | ND | 10000 | 是
|  | 汕头市南澳垃圾处理场（废气） | 下风向监控点 | 《生活垃圾填埋场污染物控制标准》（GB16889-2008）中厂界废气排放最高允许浓度二级标准和《恶臭污染物排放标准》（GB14554-93）中厂界二级新扩改建排放标准限值 | 2017-12-20 | 臭气浓度（无量纲） | <10 | 20 | 是
|  |  | 填埋工作面0.5米处 |  |  | 甲烷体积（%） | 0.00042 | 0.1 | 是
[6 empty] | 色度（倍） | 4 | 30 | 是 |  | 回用于生产。
[6 empty] | pH值 | 6.46 | 6.5～9.0 | 否
[6 empty] | 悬浮物（mg/L） | 20 | 30 | 是
[6 empty] | 氨氮（mg/L） | 2.98 | /
[6 empty] | 总磷（mg/L） | 0.156 | /
[6 empty] | CODcr（mg/L） | ND | /
[6 empty] | BOD5（mg/L） | ND | 30 | 是
[6 empty] | 石油类（mg/L） | ND | /
[6 empty] | LAS（mg/L） | 0.091 | /
[6 empty] | 铁（mg/L） | 0.015 | 0.3 | 是
[6 empty] | 锰（mg/L） | 0.012 | 0.1 | 是
[6 empty] | 总大肠菌群（个/L） | 1100
[6 empty] | 粪大肠菌群数（个/L） | 620 | 2000 | 是
| 澄海区 | 汕头市澄海洁源垃圾发电厂有限公司（废水） | 生活污水处理设施出口） | 广东省地方标准《水污染物排放限值》（DB44/26-2001）中第二时段一级标准。 |  | pH值 | 6.46 | 6～9 | 是
[6 empty] | 悬浮物（mg/L） | 19 | 60 | 是
[6 empty] | 氨氮（mg/L） | 2.41 | 10 | 是
[6 empty] | 石油类（mg/L） | ND | 5 | 是
[6 empty] | 总磷（mg/L） | 0.169 | 0.5 | 是
[6 empty] | CODcr（mg/L） | ND | 90 | 是
[6 empty] | BOD5（mg/L） | ND | 20 | 是
[6 empty] | 动植物油（mg/L） | ND | 10 | 是
[6 empty] | 六价铬（mg/L） | ND | 0.5 | 是
[6 empty] | 总铬（mg/L） | ND | 1.5 | 是
[6 empty] | 总汞（mg/L） | ND | 0.05 | 是
[6 empty] | 总砷（mg/L） | ND | 0.5 | 是
[6 empty] | 总镉（mg/L） | ND | 0.1 | 是
[6 empty] | 总铅（mg/L） | ND | 1 | 是
5 | 潮阳区 | 汕头市潮阳区生活垃圾卫生填埋场（废气） | 下风向监控点 | 《生活垃圾填埋场污染物控制标准》（GB16889-2008）中厂界废气排放最高允许浓度二级标准和《恶臭污染物排放标准》（GB14554-93）中厂界二级新扩改建排放标准限值 | 2017-12-21 | 臭气浓度（无量纲） | <10 | 20 | 是
|  |  | 填埋工作面0.5米以下 |  |  | 甲烷体积（%） | 0.0048 | 0.1 | 是
备注：表中ND为未检出。