## 危险废物
附件1
广州市2018年国控企业污染源（危废重点）监督性监测结果（第一季度3月）
行政区 | 企业名称 | 监测点名称 | 执行标准名称 | 监测日期 | 监测项目名称（单位） | 污染物浓度 | 标准限值 | 是否达标
白云区 | 广州市环境保护技术设备公司（广州市废弃物安全处置中心） | 无机废液处理系统出口 | 《水污染物排放限值》（DB44/26-2001）表1第一类污染物最高允许排放浓度 | 2018.3.12 | 总铍（mg/L) | ND(4×10-5) | 0.005 | 是
|  | 总排放口 | 《水污染物排放限值》（DB44/26-2001）第二时段一级标准 | 2018.3.12 | 总铍（mg/L) | ND(4×10-5) | 0.005 | 是
黄埔区 | 广州科城环保科技有限公司 | 废水总排放口 | 《水污染物排放限值》（DB44/26第二时段一级标准 | 2018.3.7 | pH值(无量纲) | 7.31 | 6～9 | 是
[5 empty] | 氨氮(mg/L) | 0.031 | 10 | 是
[5 empty] | 化学需氧量(mg/L) | 4 | 90 | 是
[5 empty] | 六价铬(mg/L) | ND(0.004) | 0.5 | 是
[5 empty] | 石油类(mg/L） | 0.05 | 5 | 是
[5 empty] | 五日生化需氧量(mg/L） | 1.1 | 20 | 是
[5 empty] | 悬浮物（mg/L） | 8 | 60 | 是
[5 empty] | 总镉（mg/L） | ND(0.003) | 0.1 | 是
[5 empty] | 总铬（mg/L） | ND(0.01) | 1.5 | 是
[5 empty] | 总汞（mg/L） | 2.9×10-5 | 0.05 | 是
[5 empty] | 总磷(mg/L) | ND(0.01) | 0.5 | 是
[5 empty] | 总镍(mg/L) | ND(0.01) | 1 | 是
[5 empty] | 总铅（mg/L） | ND(0.05) | 1 | 是
[5 empty] | 总氰化物（mg/L） | ND(0.004) | 0.3 | 是
[5 empty] | 总砷（mg/L） | ND(0.01) | 0.5 | 是
[5 empty] | 总铜(mg/L） | 0.05 | 0.5 | 是
[5 empty] | 总锌(mg/L） | 0.006 | 2 | 是
|  | 酸性废气排气筒 | 《大气污染物排放限值》(DB44/27-2001)第二时段二级标准 | 2018.3.8 | 氯化氢(mg/m3) | 6.51 | 100 | 是
[5 empty] | 氯化氢(kg/m3) | 2.03×10-2 | 0.78 | 是
[5 empty] | 硫酸雾(mg/m3) | 0.44 | 35 | 是
[5 empty] | 硫酸雾(kg/m3) | 1.37×10-3 | 4.6 | 是
|  | 干燥废气排气筒 |  | 2018.3.7 | 颗粒物(mg/m3) | ＜20 | 120 | 是
备注： | ①结果中“ND”表示未检出，括号中数值为该项目检出限。