## 废气监测数据1
肇庆市2018年3月国控重金属废气监督性监测数据公开表(6间)
序号 | 行政区 | 企业名称 | 行业名称 | 监测日期 | 执行标准名称 | 监测点 名称 | 监测项目名称 | 抽测结果 | 标准限值 | 单位 | 是否达标 | 超标 倍数 | 备注
1899-12-31 | 四会市 | 四会市新蓝鸿金属制品有限公司 | 金属表面处理及热处理加工 | 2018-03-13 | 广东省地方标准《大气污染物排放限值》(DB44/27-2001)表2第二时段最高允许排放浓度及《电镀污染物排放标准》（GB 21900-2008）表5新建企业大气污染物排放限值的较严值 | 6-2车间酸雾塔废气排放口 | 铬酸雾排放浓度 | ＜0.005 | 0.05 | mg/m³ | 是 |  | 排放口高8m，项目排放速率限值按外推法计算结果的50%执行。
[7 empty] | 铬酸雾排放速率 | ＜0.001 | 0.001 | Kg/h | 是
[5 empty] | 广东省地方标准《大气污染物排放限值》(DB44/27-2001)表2第二时段最高允许排放浓度 |  | 汞及化合物排放浓度 | ＜0.0025 | 0.01 | mg/m³ | 是
[7 empty] | 汞及化合物排放速率 | ＜0.0001 | 0.0002 | Kg/h | 是
[7 empty] | 砷及其化合物物排放浓度 | 0.00039 | 1899-12-31 12:00 | mg/m³ | 是
[7 empty] | 砷及其化合物排放速率 | ＜0.001 | 0.002 | Kg/h | 是
[7 empty] | 铅及化合物物排放浓度 | 0.01 | 0.7 | mg/m³ | 是
[7 empty] | 铅及化合物排放速率 | 0.0001 | 0.0006 | Kg/h | 是
[7 empty] | 镉及化合物物排放浓度 | ＜0.000075 | 0.85 | mg/m³ | 是
[7 empty] | 镉及化合物排放速率 | ＜0.001 | 0.006 | Kg/h | 是
1900-01-01 | 四会市 | 四会市金达五金制品厂 | 金属表面处理及热处理加工 | 2018-03-15 | 广东省地方标准《大气污染物排放限值》(DB44/27-2001)表2第二时段最高允许排放浓度及《电镀污染物排放标准》（GB 21900-2008）表5新建企业大气污染物排放限值的较严值 | 一车间铬酸雾塔废气排放口 | 铬酸雾排放浓度 | ＜0.005 | 0.05 | mg/m³ | 是 |  | 排气筒高6m，项目排放速率限值按外推法计算结果的50%执行。
[7 empty] | 铬酸雾排放速率 | ＜0.0001 | 0.0005 | Kg/h | 是
[5 empty] | 广东省地方标准《大气污染物排放限值》(DB44/27-2001)表2第二时段最高允许排放浓度 |  | 汞及化合物排放浓度 | ＜0.0025 | 0.01 | mg/m³ | 是
[7 empty] | 汞及化合物排放速率 | ＜0.0001 | 0.0001 | Kg/h | 是
[7 empty] | 砷及其化合物物排放浓度 | 2.4e-05 | 1899-12-31 12:00 | mg/m³ | 是
[7 empty] | 砷及其化合物排放速率 | ＜0.001 | 0.001 | Kg/h | 是
[7 empty] | 铅及化合物物排放浓度 | ＜0.01 | 0.7 | mg/m³ | 是
[7 empty] | 铅及化合物排放速率 | ＜0.0001 | 0.0003 | Kg/h | 是
[7 empty] | 镉及化合物物排放浓度 | ＜0.000075 | 0.85 | mg/m³ | 是
[7 empty] | 镉及化合物排放速率 | ＜0.001 | 0.003 | Kg/h | 是
1900-01-02 | 高要区 | 肇庆市捷胜五金企业有限公司（二厂） （原高要群丰科技有限公司） | 金属表面处理及热处理加工 | 2018-03-20 | 广东省地方标准《大气污染物排放限值》(DB44/27-2001)表2第二时段最高允许排放浓度及《电镀污染物排放标准》（GB 21900-2008）表5新建企业大气污染物排放限值的较严值 | 电镀车间铬酸雾塔废气排放口 | 铬酸雾排放浓度 | 0.046 | 0.05 | mg/m³ | 是 |  | 排气筒高12m，项目排放速率限值按外推法计算结果的50%执行。
[7 empty] | 铬酸雾排放速率 | ＜0.001 | 0.002 | Kg/h | 是
[5 empty] | 广东省地方标准《大气污染物排放限值》(DB44/27-2001)表2第二时段最高允许排放浓度 |  | 汞及化合物排放浓度 | ＜0.0025 | 0.01 | mg/m³ | 是
[7 empty] | 汞及化合物排放速率 | ＜0.0001 | 0.0004 | Kg/h | 是
[7 empty] | 砷及其化合物物排放浓度 | 0.00097 | 1899-12-31 12:00 | mg/m³ | 是
[7 empty] | 砷及其化合物排放速率 | ＜0.001 | 0.004 | Kg/h | 是
[7 empty] | 铅及化合物物排放浓度 | 0.02 | 0.7 | mg/m³ | 是
[7 empty] | 铅及化合物排放速率 | ＜0.001 | 0.001 | Kg/h | 是
[7 empty] | 镉及化合物物排放浓度 | 8.9e-05 | 0.85 | mg/m³ | 是
[7 empty] | 镉及化合物排放速率 | ＜0.001 | 0.013 | Kg/h | 是
1900-01-03 | 高要区 | 肇庆市捷胜五金企业有限公司 | 金属表面处理及热处理加工 | 2018-03-20 | 广东省地方标准《大气污染物排放限值》(DB44/27-2001)表2第二时段最高允许排放浓度及《电镀污染物排放标准》（GB 21900-2008）表5新建企业大气污染物排放限值的较严值 | 铬雾塔废气排放口 | 铬酸雾排放浓度 | ＜0.005 | 0.05 | mg/m³ | 是 |  | 排气筒高10m，项目排放速率限值按外推法计算结果的50%执行。
[7 empty] | 铬酸雾排放速率 | ＜0.001 | 0.001 | Kg/h | 是
[5 empty] | 广东省地方标准《大气污染物排放限值》(DB44/27-2001)表2第二时段最高允许排放浓度 |  | 汞及化合物排放浓度 | ＜0.0025 | 0.01 | mg/m³ | 是
[7 empty] | 汞及化合物排放速率 | ＜0.0001 | 0.0003 | Kg/h | 是
[7 empty] | 砷及其化合物物排放浓度 | ＜0.000003 | 1899-12-31 12:00 | mg/m³ | 是
[7 empty] | 砷及其化合物排放速率 | ＜0.001 | 0.003 | Kg/h | 是
[7 empty] | 铅及化合物物排放浓度 | ＜0.01 | 0.7 | mg/m³ | 是
[7 empty] | 铅及化合物排放速率 | ＜0.0001 | 0.0009 | Kg/h | 是
[7 empty] | 镉及化合物物排放浓度 | ＜0.000075 | 0.85 | mg/m³ | 是
[7 empty] | 镉及化合物排放速率 | ＜0.001 | 0.009 | Kg/h | 是
1900-01-04 | 高要区 | 肇庆市高要区金渡镇黄坑电镀厂 | 金属表面处理及热处理加工 | 2018-03-13 | 广东省地方标准《大气污染物排放限值》(DB44/27-2001)表2第二时段最高允许排放浓度及《电镀污染物排放标准》（GB 21900-2008）表5新建企业大气污染物排放限值的较严值 | 1#酸雾塔废气排放口 | 铬酸雾排放浓度 | ＜0.005 | 0.05 | mg/m³ | 是 |  | 排气筒高20m。
[7 empty] | 铬酸雾排放速率 | ＜0.001 | 0.01 | Kg/h | 是
[5 empty] | 广东省地方标准《大气污染物排放限值》(DB44/27-2001)表2第二时段最高允许排放浓度 |  | 汞及化合物排放浓度 | ＜0.0025 | 0.01 | mg/m³ | 是
[7 empty] | 汞及化合物排放速率 | ＜0.001 | 0.0022 | Kg/h | 是
[7 empty] | 砷及其化合物物排放浓度 | 1.3e-05 | 1899-12-31 12:00 | mg/m³ | 是
[7 empty] | 砷及其化合物排放速率 | ＜0.001 | 0.021 | Kg/h | 是
[7 empty] | 铅及化合物物排放浓度 | ＜0.01 | 0.7 | mg/m³ | 是
[7 empty] | 铅及化合物排放速率 | ＜0.001 | 0.005 | Kg/h | 是
[7 empty] | 镉及化合物物排放浓度 | ＜0.000075 | 0.85 | mg/m³ | 是
[7 empty] | 镉及化合物排放速率 | ＜0.001 | 0.07 | Kg/h | 是
1900-01-05 | 高要区 | 肇庆市高要区金利镇东海金属表面处理有限公司 | 金属表面处理及热处理加工 | 2018-03-13 | 广东省地方标准《大气污染物排放限值》(DB44/27-2001)表2第二时段最高允许排放浓度及《电镀污染物排放标准》（GB 21900-2008）表5新建企业大气污染物排放限值的较严值 | 四车间铬酸雾塔废气排放口 | 铬酸雾排放浓度 | ＜0.005 | 0.05 | mg/m³ | 是 |  | 排气筒高12m，项目排放速率限值按外推法计算结果的50%执行。
[7 empty] | 铬酸雾排放速率 | ＜0.001 | 0.002 | Kg/h | 是
[5 empty] | 广东省地方标准《大气污染物排放限值》(DB44/27-2001)表2第二时段最高允许排放浓度 |  | 汞及化合物排放浓度 | ＜0.0025 | 0.01 | mg/m³ | 是
[7 empty] | 汞及化合物排放速率 | ＜0.0001 | 0.0004 | Kg/h | 是
[7 empty] | 砷及其化合物物排放浓度 | 4e-06 | 1899-12-31 12:00 | mg/m³ | 是
[7 empty] | 砷及其化合物排放速率 | ＜0.001 | 0.004 | Kg/h | 是
[7 empty] | 铅及化合物物排放浓度 | ＜0.01 | 0.7 | mg/m³ | 是
[7 empty] | 铅及化合物排放速率 | ＜0.001 | 0.001 | Kg/h | 是
[7 empty] | 镉及化合物物排放浓度 | ＜0.000075 | 0.85 | mg/m³ | 是
[7 empty] | 镉及化合物排放速率 | ＜0.001 | 0.013 | Kg/h | 是
| 编写： |  |  | 复核： | 审核： |  | 审定： |  |  | 签发：