## Sheet1
顺德区2018年第2季度重金属国控企业废气监督性监测数据表
区 属 | 序号 | 企业名称 | 监测点位名称 | 监测点位序号 | 监测日期 或未监测原因 | 氯化氢(mg/m3) |  |  |  | 硫酸雾(mg/m3) |  |  |  | 氟化物（气）(mg/m3) |  |  |  | 氨（Kg/h） |  |  |  | 铬酸雾(mg/m3） |  |  |  | 氰化氢(mg/m3)
[6 empty] | 处理后 浓度 | 标准限值 | 达标判定 | 超标倍数 | 处理后 浓度 | 标准限值 | 达标判定 | 超标倍数 | 处理后 浓度 | 标准限值 | 达标判定 | 超标倍数 | 处理后 浓度 | 标准限值 | 达标判定 | 超标倍数 | 处理后 浓度 | 标准限值 | 达标判定 | 超标倍数 | 处理后 浓度 | 标准限值 | 达标判定 | 超标倍数 | 备注
顺德区 | 1 | 佛山市顺德区得雅电镀有限公司 | FQ-04894废气排放筒 | FQ-04894 | 2018-04-18 | —— | —— | —— |  | —— | —— | —— |  | —— | —— | —— |  | —— | —— | —— |  | 未检出 | 0.05 | 达标 |  | —— | —— | —— |  | 执行标准：《电镀污染物排放标准》（GB21900-2008）表5和《恶臭污染物排放标准》（GB14554-1993）表2。
| 2 | 佛山市顺德区得雅电镀有限公司 | FQ-04898废气排放筒 | FQ-04898 | 2018-04-18 | —— | —— | —— |  | 2.2 | 30 | 达标 |  | —— | —— | —— |  | —— | —— | —— |  | —— | —— | —— |  | —— | —— | ——
| 3 | 佛山市顺德区得雅电镀有限公司 | FQ-04898废气排放筒 | FQ-04898 | 2018-04-18 | —— | —— | —— |  | —— | —— | —— |  | 0.8 | 7 | 达标 |  | —— | —— | —— |  | —— | —— | —— |  | —— | —— | ——
| 4 | 佛山市顺德区得雅电镀有限公司 | FQ-04898废气排放筒 | FQ-04898 | 2018-04-18 | 0.5 | 30 | 达标 |  | —— | —— | —— |  | —— | —— | —— |  | —— | —— | —— |  | —— | —— | —— |  | —— | —— | ——
| 5 | 佛山市顺德区得雅电镀有限公司 | FQ-04909废气排放筒 | FQ-04909 | 2018-04-18 | —— | —— | —— |  | —— | —— | —— |  | —— | —— | —— |  | —— | —— | —— |  | —— | —— | —— |  | 0.061 | 0.5 | 达标
| 6 | 佛山市顺德区得雅电镀有限公司 | FQ-04911废气排放筒 | FQ-04911 | 2018-04-18 | —— | —— | —— |  | —— | —— | —— |  | —— | —— | —— |  | —— | —— | —— |  | 未检出 | 0.05 | 达标 |  | —— | —— | ——
| 7 | 佛山市顺德区得雅电镀有限公司 | FQ-04917废气排放筒 | FQ-04917 | 2018-04-18 | —— | —— | —— |  | —— | —— | —— |  | —— | —— | —— |  | —— | —— | —— |  | —— | —— | —— |  | 0.065 | 0.5 | 达标
| 8 | 佛山市顺德区得雅电镀有限公司 | FQ-04891废气排放筒 | FQ-04891 | 2018-04-18 | —— | —— | —— |  | —— | —— | —— |  | —— | —— | —— |  | 13.2 | 75 | 达标 |  | —— | —— | —— |  | —— | —— | ——
| 9 | 佛山市顺德区精钻电镀有限公司 | FQ-04894废气排放筒 | FQ-04894 | 2018-04-18 | —— | —— | —— |  | —— | —— | —— |  | —— | —— | —— |  | —— | —— | —— |  | 未检出 | 0.05 | 达标 |  | —— | —— | ——
| 10 | 佛山市顺德区精钻电镀有限公司 | FQ-04898废气排放筒 | FQ-04898 | 2018-04-18 | —— | —— | —— |  | 2.2 | 30 | 达标 |  | —— | —— | —— |  | —— | —— | —— |  | —— | —— | —— |  | —— | —— | ——
| 11 | 佛山市顺德区精钻电镀有限公司 | FQ-04898废气排放筒 | FQ-04898 | 2018-04-18 | —— | —— | —— |  | —— | —— | —— |  | 0.8 | 7 | 达标 |  | —— | —— | —— |  | —— | —— | —— |  | —— | —— | ——
| 12 | 佛山市顺德区精钻电镀有限公司 | FQ-04898废气排放筒 | FQ-04898 | 2018-04-18 | 0.5 | 30 | 达标 |  | —— | —— | —— |  | —— | —— | —— |  | —— | —— | —— |  | —— | —— | —— |  | —— | —— | ——
| 13 | 佛山市顺德区精钻电镀有限公司 | FQ-04909废气排放筒 | FQ-04909 | 2018-04-18 | —— | —— | —— |  | —— | —— | —— |  | —— | —— | —— |  | —— | —— | —— |  | —— | —— | —— |  | 0.061 | 0.5 | 达标
| 14 | 佛山市顺德区精钻电镀有限公司 | FQ-04911废气排放筒 | FQ-04911 | 2018-04-18 | —— | —— | —— |  | —— | —— | —— |  | —— | —— | —— |  | —— | —— | —— |  | 未检出 | 0.05 | 达标 |  | —— | —— | ——
| 15 | 佛山市顺德区精钻电镀有限公司 | FQ-04917废气排放筒 | FQ-04917 | 2018-04-18 | —— | —— | —— |  | —— | —— | —— |  | —— | —— | —— |  | —— | —— | —— |  | —— | —— | —— |  | 0.065 | 0.5 | 达标
| 16 | 佛山市顺德区精钻电镀有限公司 | FQ-04891废气排放筒 | FQ-04891 | 2018-04-18 | —— | —— | —— |  | —— | —— | —— |  | —— | —— | —— |  | 13.2 | 75 | 达标 |  | —— | —— | —— |  | —— | —— | ——
| 17 | 佛山市顺德区容桂东辉电镀厂 | FQ-04894废气排放筒 | FQ-04894 | 2018-04-18 | —— | —— | —— |  | —— | —— | —— |  | —— | —— | —— |  | —— | —— | —— |  | 未检出 | 0.05 | 达标 |  | —— | —— | ——
| 18 | 佛山市顺德区容桂东辉电镀厂 | FQ-04898废气排放筒 | FQ-04898 | 2018-04-18 | —— | —— | —— |  | 2.2 | 30 | 达标 |  | —— | —— | —— |  | —— | —— | —— |  | —— | —— | —— |  | —— | —— | ——
| 19 | 佛山市顺德区容桂东辉电镀厂 | FQ-04898废气排放筒 | FQ-04898 | 2018-04-18 | —— | —— | —— |  | —— | —— | —— |  | 0.8 | 7 | 达标 |  | —— | —— | —— |  | —— | —— | —— |  | —— | —— | ——
| 20 | 佛山市顺德区容桂东辉电镀厂 | FQ-04898废气排放筒 | FQ-04898 | 2018-04-18 | 0.5 | 30 | 达标 |  | —— | —— | —— |  | —— | —— | —— |  | —— | —— | —— |  | —— | —— | —— |  | —— | —— | ——
| 21 | 佛山市顺德区容桂东辉电镀厂 | FQ-04909废气排放筒 | FQ-04909 | 2018-04-18 | —— | —— | —— |  | —— | —— | —— |  | —— | —— | —— |  | —— | —— | —— |  | —— | —— | —— |  | 0.061 | 0.5 | 达标
| 22 | 佛山市顺德区容桂东辉电镀厂 | FQ-04911废气排放筒 | FQ-04911 | 2018-04-18 | —— | —— | —— |  | —— | —— | —— |  | —— | —— | —— |  | —— | —— | —— |  | 未检出 | 0.05 | 达标 |  | —— | —— | ——
| 23 | 佛山市顺德区容桂东辉电镀厂 | FQ-04917废气排放筒 | FQ-04917 | 2018-04-18 | —— | —— | —— |  | —— | —— | —— |  | —— | —— | —— |  | —— | —— | —— |  | —— | —— | —— |  | 0.065 | 0.5 | 达标
| 24 | 佛山市顺德区容桂东辉电镀厂 | FQ-04891废气排放筒 | FQ-04891 | 2018-04-18 | —— | —— | —— |  | —— | —— | —— |  | —— | —— | —— |  | 13.2 | 75 | 达标 |  | —— | —— | —— |  | —— | —— | ——