## 污水厂
附件3
广州市2018年国控企业污染源（污水处理厂）监督性监测结果（第2季度）
行政区 | 企业名称 | 监测点位 | 监测日期 | 执行标准名称 | 监测项目名称(单位) | 污染物浓度 | 标准限值 | 是否达标
荔湾区 | 广州西朗污水处理有限公司 | 出水口 | 2018-04-08 | 《城镇污水处理厂污染物排放标准》（GB18918-2002）一级B标准+广东省《水污染物排放限值》(DB44/26-2001）第二时段一级标准 | pH值（无量纲） | 7.06 | 6～9 | 是
[5 empty] | 氨氮（mg/L） | 0.14 | 8 | 是
[5 empty] | 动植物油（mg/L） | ND(0.04) | 3 | 是
[5 empty] | 粪大肠菌群（个/L） | 2.8×102 | 10000 | 是
[5 empty] | 化学需氧量（mg/L） | 8 | 40 | 是
[5 empty] | 六价铬（mg/L） | ND(0.004) | 0.05 | 是
[5 empty] | 色度(倍) | 4 | 30 | 是
[5 empty] | 石油类（mg/L） | 0.04 | 3 | 是
[5 empty] | 烷基汞（mg/L） | ND(1.0×10-5) | 不得检出 | 是
[5 empty] | 五日生化需氧量（mg/L） | 2.3 | 20 | 是
[5 empty] | 悬浮物（mg/L） | 8 | 20 | 是
[5 empty] | 阴离子表面活性剂（mg/L） | 0.07 | 1 | 是
[5 empty] | 总氮（mg/L） | 11.6 | 20 | 是
[5 empty] | 总镉（mg/L） | ND(0.003) | 0.01 | 是
[5 empty] | 总铬（mg/L） | ND(0.01) | 0.1 | 是
[5 empty] | 总汞（mg/L） | 1.52×10-4 | 0.001 | 是
[5 empty] | 总磷（mg/L） | 0.38 | 0.5 | 是
[5 empty] | 总铅（mg/L） | ND(0.05) | 0.1 | 是
[5 empty] | 总砷（mg/L） | ND(0.01) | 0.1 | 是
海珠区 | 广州市沥滘污水处理厂 | 一期出水口 | 2018-04-09 | 广东省《水污染物排放限值》(DB44/26-2001）第二时段二级标准 | pH值(无量纲) | 7.08 | 6～9 | 是
[5 empty] | 氨氮(mg/L) | 1.78 | 15 | 是
[5 empty] | 动植物油(mg/L） | 0.11 | 15 | 是
[5 empty] | 粪大肠菌群（个/L） | <10 | / | /
[5 empty] | 化学需氧量(mg/L） | 14 | 60 | 是
[5 empty] | 六价铬(mg/L） | ND(0.004) | 0.5 | 是
[5 empty] | 色度（倍） | 4 | 60 | 是
[5 empty] | 石油类(mg/L） | ND(0.04) | 8 | 是
[5 empty] | 烷基汞(mg/L） | ND(1.0×10-5) | 不得检出 | 是
[5 empty] | 五日生化需氧量(mg/L） | 3.1 | 30 | 是
[5 empty] | 悬浮物(mg/L） | 8 | 30 | 是
[5 empty] | 阴离子表面活性剂(mg/L） | 0.15 | 10 | 是
[5 empty] | 总氮(mg/L） | 16.6 | / | /
[5 empty] | 总镉(mg/L） | ND(0.003) | 0.1 | 是
[5 empty] | 总铬(mg/L） | ND(0.01) | 1.5 | 是
[5 empty] | 总汞(mg/L） | 8.0×10-5 | 0.05 | 是
[5 empty] | 总磷(mg/L） | 0.21 | 1 | 是
[5 empty] | 总铅(mg/L） | ND(0.05) | 1 | 是
[5 empty] | 总砷(mg/L） | ND(0.01) | 0.5 | 是
|  | 二期出水口 | 2018-04-09 | 《城镇污水处理厂污染物排放标准》（GB18918-2002）一级B标准 | pH值(无量纲) | 7.06 | 6～9 | 是
[5 empty] | 氨氮(mg/L) | 0.034 | 8 | 是
[5 empty] | 动植物油(mg/L） | 0.08 | 3 | 是
[5 empty] | 粪大肠菌群（个/L） | <10 | 10000 | 是
[5 empty] | 化学需氧量(mg/L） | 16 | 60 | 是
[5 empty] | 六价铬(mg/L） | ND(0.004) | 0.05 | 是
[5 empty] | 色度（倍） | 4 | 30 | 是
[5 empty] | 石油类(mg/L） | ND(0.04) | 3 | 是
[5 empty] | 烷基汞(mg/L） | ND(1.0×10-5) | 不得检出 | 是
[5 empty] | 五日生化需氧量(mg/L） | 4.1 | 20 | 是
[5 empty] | 悬浮物(mg/L） | 8 | 20 | 是
[5 empty] | 阴离子表面活性剂(mg/L） | 0.14 | 1 | 是
[5 empty] | 总氮(mg/L） | 14.4 | 20 | 是
[5 empty] | 总镉(mg/L） | ND(0.003) | 0.01 | 是
[5 empty] | 总铬(mg/L） | ND(0.01) | 0.1 | 是
[5 empty] | 总汞(mg/L） | 7.5×10-5 | 0.001 | 是
[5 empty] | 总磷(mg/L） | 0.36 | 1 | 是
[5 empty] | 总铅(mg/L） | ND(0.05) | 0.1 | 是
[5 empty] | 总砷(mg/L） | ND(0.01) | 0.1 | 是
天河区 | 广州市猎德污水处理厂 | 一、二期出水口 | 2018-04-09 | 《城镇污水处理厂污染物排放标准》（GB18918-2002）一级B标准+广东省《水污染物排放限值》(DB44/26-2001）第二时段一级标准 | pH值(无量纲) | 7.08 | 6～9 | 是
[5 empty] | 氨氮(mg/L) | 0.562 | 8 | 是
[5 empty] | 动植物油(mg/L） | 0.08 | 3 | 是
[5 empty] | 粪大肠菌群（个/L） | <10 | 10000 | 是
[5 empty] | 化学需氧量(mg/L） | 13 | 40 | 是
[5 empty] | 六价铬(mg/L） | ND(0.004) | 0.05 | 是
[5 empty] | 色度（倍） | 4 | 30 | 是
[5 empty] | 石油类(mg/L） | ND(0.04) | 3 | 是
[5 empty] | 烷基汞(mg/L） | ND(1.0×10-5) | 不得检出 | 是
[5 empty] | 五日生化需氧量(mg/L） | 2.9 | 20 | 是
[5 empty] | 悬浮物(mg/L） | 8 | 20 | 是
[5 empty] | 阴离子表面活性剂(mg/L） | 0.15 | 1 | 是
[5 empty] | 总氮(mg/L） | 13.1 | 20 | 是
[5 empty] | 总镉(mg/L） | ND(0.003) | 0.01 | 是
[5 empty] | 总铬(mg/L） | ND(0.01) | 0.1 | 是
[5 empty] | 总汞(mg/L） | 8.8×10-5 | 0.001 | 是
[5 empty] | 总磷(mg/L） | 0.2 | 0.5 | 是
[5 empty] | 总铅(mg/L） | ND(0.05) | 0.1 | 是
[5 empty] | 总砷(mg/L） | ND(0.01) | 0.1 | 是
|  | 三期出水口 | 2018-04-09 | 《城镇污水处理厂污染物排放标准》（GB18918-2002）一级B标准+广东省《水污染物排放限值》(DB44/26-2001）第二时段一级标准 | pH值(无量纲) | 7.07 | 6～9 | 是
[5 empty] | 氨氮(mg/L) | 0.169 | 8 | 是
[5 empty] | 动植物油(mg/L） | 0.05 | 3 | 是
[5 empty] | 粪大肠菌群（个/L） | <10 | 10000 | 是
[5 empty] | 化学需氧量(mg/L） | 12 | 40 | 是
[5 empty] | 六价铬(mg/L） | ND(0.004) | 0.05 | 是
[5 empty] | 色度（倍） | 4 | 30 | 是
[5 empty] | 石油类(mg/L） | ND(0.04) | 3 | 是
[5 empty] | 烷基汞(mg/L） | ND(1.0×10-5) | 不得检出 | 是
[5 empty] | 五日生化需氧量(mg/L） | 2.8 | 20 | 是
[5 empty] | 悬浮物(mg/L） | 8 | 20 | 是
[5 empty] | 阴离子表面活性剂(mg/L） | 0.13 | 1 | 是
[5 empty] | 总氮(mg/L） | 9.86 | 20 | 是
[5 empty] | 总镉(mg/L） | ND(0.003) | 0.01 | 是
[5 empty] | 总铬(mg/L） | ND(0.01) | 0.1 | 是
[5 empty] | 总汞(mg/L） | 1.16×10-4 | 0.001 | 是
[5 empty] | 总磷(mg/L） | 0.15 | 0.5 | 是
[5 empty] | 总铅(mg/L） | ND(0.05) | 0.1 | 是
[5 empty] | 总砷(mg/L） | ND(0.01) | 0.1 | 是
|  | 四期出水口 | 2018-04-09 | 《城镇污水处理厂污染物排放标准》（GB18918-2002）一级A标准+广东省《水污染物排放限值》(DB44/26-2001）第二时段一级标准 | pH值(无量纲) | 7.07 | 6～9 | 是
[5 empty] | 氨氮(mg/L) | 0.107 | 5 | 是
[5 empty] | 动植物油(mg/L） | 0.07 | 1 | 是
[5 empty] | 粪大肠菌群（个/L） | <10 | 1000 | 是
[5 empty] | 化学需氧量(mg/L） | 12 | 40 | 是
[5 empty] | 六价铬(mg/L） | ND(0.004) | 0.05 | 是
[5 empty] | 色度（倍） | 4 | 30 | 是
[5 empty] | 石油类(mg/L） | ND(0.04) | 1 | 是
[5 empty] | 烷基汞(mg/L） | ND(1.0×10-5) | 不得检出 | 是
[5 empty] | 五日生化需氧量(mg/L） | 2.4 | 10 | 是
[5 empty] | 悬浮物(mg/L） | 9 | 10 | 是
[5 empty] | 阴离子表面活性剂(mg/L） | 0.1 | 0.5 | 是
[5 empty] | 总氮(mg/L） | 8.89 | 15 | 是
[5 empty] | 总镉(mg/L） | ND(0.003) | 0.01 | 是
[5 empty] | 总铬(mg/L） | ND(0.01) | 0.1 | 是
[5 empty] | 总汞(mg/L） | 7.1×10-5 | 0.001 | 是
[5 empty] | 总磷(mg/L） | 0.07 | 0.5 | 是
[5 empty] | 总铅(mg/L） | ND(0.05) | 0.1 | 是
[5 empty] | 总砷(mg/L） | ND(0.01) | 0.1 | 是
黄埔区 | 广州市污水治理有限责任公司（大沙地污水处理厂） | 出水口 | 2018-04-09 | 广东省《水污染物排放限值》(DB44/26-2001）第二时段二级标准 | pH值（无量纲） | 7.02 | 6～9 | 是
[5 empty] | 氨氮（mg/L） | 2.16 | 15 | 是
[5 empty] | 动植物油（mg/L） | 0.15 | 15 | 是
[5 empty] | 粪大肠菌群（个/L） | 9.7×102 | / | /
[5 empty] | 化学需氧量（mg/L） | 37 | 60 | 是
[5 empty] | 六价铬（mg/L） | ND(0.004) | 0.5 | 是
[5 empty] | 色度(倍) | 4 | 60 | 是
[5 empty] | 石油类（mg/L） | 0.08 | 8 | 是
[5 empty] | 烷基汞（mg/L） | ND(1.0×10-5) | 不得检出 | 是
[5 empty] | 五日生化需氧量（mg/L） | 8.8 | 30 | 是
[5 empty] | 悬浮物（mg/L） | 14 | 30 | 是
[5 empty] | 阴离子表面活性剂（mg/L） | 0.17 | 10 | 是
[5 empty] | 总氮（mg/L） | 9.4 | / | /
[5 empty] | 总镉（mg/L） | ND(0.003) | 0.1 | 是
[5 empty] | 总铬（mg/L） | ND(0.01) | 1.5 | 是
[5 empty] | 总汞（mg/L） | 7.1×10-5 | 0.05 | 是
[5 empty] | 总磷（mg/L） | 0.49 | 1 | 是
[5 empty] | 总铅（mg/L） | ND(0.05) | 1 | 是
[5 empty] | 总砷（mg/L） | ND(0.01) | 0.5 | 是
白云区 | 广州市净水有限公司龙归分公司 | 出水口 | 2018-04-08 | 《城镇污水处理厂污染物排放标准》（GB18918-2002）一级A标准+广东省《水污染物排放限值》(DB44/26-2001）第二时段一级标准 | pH值(无量纲) | 7.16 | 6～9 | 是
[5 empty] | 氨氮(mg/L) | 0.191 | 5 | 是
[5 empty] | 动植物油(mg/L） | 0.06 | 1 | 是
[5 empty] | 粪大肠菌群（个/L） | <10 | 1000 | 是
[5 empty] | 化学需氧量(mg/L） | 9 | 40 | 是
[5 empty] | 六价铬(mg/L） | ND(0.004) | 0.05 | 是
[5 empty] | 色度（倍） | 4 | 30 | 是
[5 empty] | 石油类(mg/L） | ND(0.04) | 1 | 是
[5 empty] | 烷基汞(mg/L） | ND(1.0×10-5) | 不得检出 | 是
[5 empty] | 五日生化需氧量(mg/L） | 2.4 | 10 | 是
[5 empty] | 悬浮物(mg/L） | 8 | 10 | 是
[5 empty] | 阴离子表面活性剂(mg/L） | 0.19 | 0.5 | 是
[5 empty] | 总氮(mg/L） | 12.7 | 15 | 是
[5 empty] | 总镉(mg/L） | ND(0.003) | 0.01 | 是
[5 empty] | 总铬(mg/L） | ND(0.01) | 0.1 | 是
[5 empty] | 总汞(mg/L） | 2.1×10-5 | 0.001 | 是
[5 empty] | 总磷(mg/L） | 0.31 | 0.5 | 是
[5 empty] | 总铅(mg/L） | ND(0.05) | 0.1 | 是
[5 empty] | 总砷(mg/L） | ND(0.01) | 0.1 | 是
白云区 | 广州市净水有限公司竹料分公司 | 出水口 | 2018-04-08 | 《城镇污水处理厂污染物排放标准》（GB18918-2002）一级A标准+广东省《水污染物排放限值》(DB44/26-2001）第二时段一级标准 | pH值(无量纲) | 7.18 | 6～9 | 是
[5 empty] | 氨氮(mg/L) | 0.379 | 5 | 是
[5 empty] | 动植物油(mg/L） | 0.05 | 1 | 是
[5 empty] | 粪大肠菌群（个/L） | <10 | 1000 | 是
[5 empty] | 化学需氧量(mg/L） | 5 | 40 | 是
[5 empty] | 六价铬(mg/L） | ND(0.004) | 0.05 | 是
[5 empty] | 色度（倍） | 4 | 30 | 是
[5 empty] | 石油类(mg/L） | ND(0.04) | 1 | 是
[5 empty] | 烷基汞(mg/L） | ND(1.0×10-5) | 不得检出 | 是
[5 empty] | 五日生化需氧量(mg/L） | 1.2 | 10 | 是
[5 empty] | 悬浮物(mg/L） | 8 | 10 | 是
[5 empty] | 阴离子表面活性剂(mg/L） | 0.05 | 0.5 | 是
[5 empty] | 总氮(mg/L） | 5.28 | 15 | 是
[5 empty] | 总镉(mg/L） | ND(0.003) | 0.01 | 是
[5 empty] | 总铬(mg/L） | ND(0.01) | 0.1 | 是
[5 empty] | 总汞(mg/L） | 1.85×10-4 | 0.001 | 是
[5 empty] | 总磷(mg/L） | 0.08 | 0.5 | 是
[5 empty] | 总铅(mg/L） | ND(0.05) | 0.1 | 是
[5 empty] | 总砷(mg/L） | ND(0.01) | 0.1 | 是
南沙区 | 广州市番禺东涌工业污水处理有限公司 | 出水口 | 2018-04-23 | 《纺织染整工业水污染物排放标准》（GB4287-2012）+广东省《水污染物排放限值》(DB44/26-2001）第二时段一级标准 | pH(无量纲) | 7.15 | 6～9 | 是
[5 empty] | 氨氮(mg/L) | 0.146 | 10 | 是
[5 empty] | 苯胺类(mg/L) | 0.16 | 1 | 是
[5 empty] | 动植物油(mg/L） | ND(0.04) | 10 | 是
[5 empty] | 二氧化氯(mg/L) | 0.16 | 0.5 | 是
[5 empty] | 粪大肠菌群（个/L） | <10 | / | /
[5 empty] | 化学需氧量(mg/L） | 7 | 80 | 是
[5 empty] | 挥发酚(mg/L) | 0.0011 | 0.3 | 是
[5 empty] | 硫化物(mg/L） | ND(0.005) | 0.5 | 是
[5 empty] | 六价铬(mg/L） | ND(0.004) | 0.5 | 是
[5 empty] | 色度（倍） | 4 | 40 | 是
[5 empty] | 石油类(mg/L） | 0.11 | 5 | 是
[5 empty] | 烷基汞(mg/L） | ND(1.0×10-5) | 不得检出 | 是
[5 empty] | 五日生化需氧量(mg/L） | 1.9 | 20 | 是
[5 empty] | 悬浮物(mg/L） | 12 | 50 | 是
[5 empty] | 阴离子表面活性剂(mg/L） | ND(0.05) | 5 | 是
[5 empty] | 总氮(mg/L） | 4.43 | 15 | 是
[5 empty] | 总镉(mg/L） | ND(0.003) | 0.1 | 是
[5 empty] | 总铬(mg/L） | ND(0.01) | 1.5 | 是
[5 empty] | 总汞(mg/L） | 6.9×10-5 | 0.05 | 是
[5 empty] | 总磷(mg/L） | 0.03 | 0.5 | 是
[5 empty] | 总铅(mg/L） | ND(0.05) | 1 | 是
[5 empty] | 总砷(mg/L） | ND(0.01) | 0.5 | 是
[5 empty] | 总锑(mg/L） | 1.8×10-3 | 0.1 | 是
[5 empty] | 总铜(mg/L) | ND(0.01) | 0.5 | 是
黄埔区 | 广州开发区萝岗区水质净化管理中心（九龙水质净化一厂） | 出水口 | 2018-04-17 | 《城镇污水处理厂污染物排放标准》（GB18918-2002）一级B标准 | pH值(无量纲) | 7.08 | 6～9 | 是
[5 empty] | 氨氮(mg/L) | 0.154 | 8 | 是
[5 empty] | 动植物油(mg/L） | ND(0.04) | 3 | 是
[5 empty] | 粪大肠菌群（个/L） | <10 | 10000 | 是
[5 empty] | 化学需氧量(mg/L） | 12 | 60 | 是
[5 empty] | 六价铬(mg/L） | ND(0.004) | 0.05 | 是
[5 empty] | 色度（倍） | 4 | 30 | 是
[5 empty] | 石油类(mg/L） | 0.04 | 3 | 是
[5 empty] | 烷基汞(mg/L） | ND(1.0×10-5) | 不得检出 | 是
[5 empty] | 五日生化需氧量(mg/L） | 2.8 | 20 | 是
[5 empty] | 悬浮物(mg/L） | 8 | 20 | 是
[5 empty] | 阴离子表面活性剂(mg/L） | ND(0.05) | 1 | 是
[5 empty] | 总氮(mg/L） | 19.9 | 20 | 是
[5 empty] | 总镉(mg/L） | ND(0.003) | 0.01 | 是
[5 empty] | 总铬(mg/L） | ND(0.01) | 0.1 | 是
[5 empty] | 总汞(mg/L） | 1.04×10-4 | 0.001 | 是
[5 empty] | 总磷(mg/L） | 0.29 | 1 | 是
[5 empty] | 总铅(mg/L） | ND(0.05) | 0.1 | 是
[5 empty] | 总砷(mg/L） | ND(0.01) | 0.1 | 是
番禺区 | 广州市番禺污水治理有限公司（前锋净水厂） | 一期出水口 | 2018-04-25 | 《城镇污水处理厂污染物排放标准》（GB18918-2002）一级B标准 | pH值（无量纲） | 7.14 | 6～9 | 是
[5 empty] | 氨氮（mg/L） | 0.326 | 8 | 是
[5 empty] | 动植物油（mg/L） | 0.05 | 3 | 是
[5 empty] | 粪大肠菌群（个/L） | <10 | 10000 | 是
[5 empty] | 化学需氧量（mg/L） | 12 | 60 | 是
[5 empty] | 六价铬（mg/L） | ND(0.004) | 0.05 | 是
[5 empty] | 色度(倍) | 4 | 30 | 是
[5 empty] | 石油类（mg/L） | ND(0.04) | 3 | 是
[5 empty] | 烷基汞（mg/L） | ND(1.0×10-5) | 不得检出 | 是
[5 empty] | 五日生化需氧量（mg/L） | 3.2 | 20 | 是
[5 empty] | 悬浮物（mg/L） | 13 | 20 | 是
[5 empty] | 阴离子表面活性剂（mg/L） | ND(0.05) | 1 | 是
[5 empty] | 总氮（mg/L） | 7.29 | 20 | 是
[5 empty] | 总镉（mg/L） | ND(0.003) | 0.01 | 是
[5 empty] | 总铬（mg/L） | ND(0.01) | 0.1 | 是
[5 empty] | 总汞（mg/L） | 2.68×10-4 | 0.001 | 是
[5 empty] | 总磷（mg/L） | 0.13 | 1.5 | 是
[5 empty] | 总铅（mg/L） | ND(0.05) | 0.1 | 是
[5 empty] | 总砷（mg/L） | ND(0.01) | 0.1 | 是
|  | 二期出水口 | 2018-04-25 | 《城镇污水处理厂污染物排放标准》（GB18918-2002）一级B标准 | pH值（无量纲） | 7.17 | 6～9 | 是
[5 empty] | 氨氮（mg/L） | 0.351 | 8 | 是
[5 empty] | 动植物油（mg/L） | 0.04 | 3 | 是
[5 empty] | 粪大肠菌群（个/L） | <10 | 10000 | 是
[5 empty] | 化学需氧量（mg/L） | 12 | 60 | 是
[5 empty] | 六价铬（mg/L） | ND(0.004) | 0.05 | 是
[5 empty] | 色度(倍) | 4 | 30 | 是
[5 empty] | 石油类（mg/L） | ND(0.04) | 3 | 是
[5 empty] | 烷基汞（mg/L） | ND(1.0×10-5) | 不得检出 | 是
[5 empty] | 五日生化需氧量（mg/L） | 3 | 20 | 是
[5 empty] | 悬浮物（mg/L） | 16 | 20 | 是
[5 empty] | 阴离子表面活性剂（mg/L） | 0.05 | 1 | 是
[5 empty] | 总氮（mg/L） | 9.25 | 20 | 是
[5 empty] | 总镉（mg/L） | ND(0.003) | 0.01 | 是
[5 empty] | 总铬（mg/L） | ND(0.01) | 0.1 | 是
[5 empty] | 总汞（mg/L） | 6.7×10-5 | 0.001 | 是
[5 empty] | 总磷（mg/L） | 0.15 | 1.5 | 是
[5 empty] | 总铅（mg/L） | ND(0.05) | 0.1 | 是
[5 empty] | 总砷（mg/L） | ND(0.01) | 0.1 | 是
番禺区 | 广州市番禺污水治理有限公司（大石污水处理厂） | 出水口 | 2018-04-24 | 《城镇污水处理厂污染物排放标准》（GB18918-2002）一级A标准+广东省《水污染物排放限值》(DB44/26-2001）第二时段一级标准 | pH值(无量纲) | 7.21 | 6～9 | 是
[5 empty] | 氨氮(mg/L) | 0.433 | 5 | 是
[5 empty] | 动植物油(mg/L） | 0.06 | 1 | 是
[5 empty] | 粪大肠菌群（个/L） | <10 | 1000 | 是
[5 empty] | 化学需氧量(mg/L） | 4 | 40 | 是
[5 empty] | 六价铬(mg/L） | ND(0.004) | 0.05 | 是
[5 empty] | 色度（倍） | 4 | 30 | 是
[5 empty] | 石油类(mg/L） | 0.05 | 1 | 是
[5 empty] | 烷基汞(mg/L） | ND(1.0×10-5) | 不得检出 | 是
[5 empty] | 五日生化需氧量(mg/L） | 1 | 10 | 是
[5 empty] | 悬浮物(mg/L） | 9 | 10 | 是
[5 empty] | 阴离子表面活性剂(mg/L） | 0.06 | 0.5 | 是
[5 empty] | 总氮(mg/L） | 4.94 | 15 | 是
[5 empty] | 总镉(mg/L） | ND(0.003) | 0.01 | 是
[5 empty] | 总铬(mg/L） | ND(0.01) | 0.1 | 是
[5 empty] | 总汞(mg/L） | 1.01×10-4 | 0.001 | 是
[5 empty] | 总磷(mg/L） | 0.08 | 0.5 | 是
[5 empty] | 总铅(mg/L） | ND(0.05) | 0.1 | 是
[5 empty] | 总砷(mg/L） | ND(0.01) | 0.1 | 是
番禺区 | 广州市番禺污水治理有限公司（中部污水处理厂） | 出水口 | 2018-04-24 | 《城镇污水处理厂污染物排放标准》（GB18918-2002）一级A标准 | pH值(无量纲) | 7.18 | 6～9 | 是
[5 empty] | 氨氮(mg/L) | 0.031 | 5 | 是
[5 empty] | 动植物油(mg/L） | 0.13 | 1 | 是
[5 empty] | 粪大肠菌群（个/L） | <10 | 1000 | 是
[5 empty] | 化学需氧量(mg/L） | 4 | 50 | 是
[5 empty] | 六价铬(mg/L） | ND(0.004) | 0.05 | 是
[5 empty] | 色度（倍） | 4 | 30 | 是
[5 empty] | 石油类(mg/L） | ND(0.04) | 1 | 是
[5 empty] | 烷基汞(mg/L） | ND(1.0×10-5) | 不得检出 | 是
[5 empty] | 五日生化需氧量(mg/L） | 1.1 | 10 | 是
[5 empty] | 悬浮物(mg/L） | 8 | 10 | 是
[5 empty] | 阴离子表面活性剂(mg/L） | ND(0.05) | 0.5 | 是
[5 empty] | 总氮(mg/L） | 3.21 | 15 | 是
[5 empty] | 总镉(mg/L） | ND(0.003) | 0.01 | 是
[5 empty] | 总铬(mg/L） | ND(0.01) | 0.1 | 是
[5 empty] | 总汞(mg/L） | 9.7×10-5 | 0.001 | 是
[5 empty] | 总磷(mg/L） | 0.05 | 0.5 | 是
[5 empty] | 总铅(mg/L） | ND(0.05) | 0.1 | 是
[5 empty] | 总砷(mg/L） | ND(0.01) | 0.1 | 是
增城区 | 广州新滔水质净化有限公司 | 停产
备注：结果中“ND”表示未检出，括号中数值为该项目检出限。