## 污水处理厂
2018年第2季度珠海市重点污染源（污水处理厂）监督性监测信息公开表
序号 | 企业名称 | 所在地 | 监测点名称 | 采样日期 | 监测项目名称 | 浓度 | 标准限值 | 单位 | 是否达标 | 备注
1 | 珠海力合环保有限公司吉大水质净化厂 | 香洲区 | 一期废水排放口 | 2018-04-18 | 粪大肠菌群 | 40 | 10000 | 个/L | 是
[5 empty] | 氨氮 | 未检出 | 8 | mg/L | 是
[5 empty] | 动植物油 | 未检出 | 3 | mg/L | 是
[5 empty] | 化学需氧量 | 21 | 60 | mg/L | 是
[5 empty] | 挥发酚 | 0.02 | 0.5 | mg/L | 是
[5 empty] | 色度 | 4 | 30 | 倍 | 是
[5 empty] | 石油类 | 未检出 | 3 | mg/L | 是
[5 empty] | 水温 | 24.0 | — | ℃ | 是
[5 empty] | 五日生化需氧量 | 2.6 | 20 | mg/L | 是
[5 empty] | 悬浮物 | 8 | 20 | mg/L | 是
[5 empty] | 阴离子表面活性剂 | 未检出 | 1 | mg/L | 是
[5 empty] | 总氮 | 11.3 | 20 | mg/L | 是
[5 empty] | 总磷 | 1.20 | 1 | mg/L | 否
[5 empty] | 总氰化物 | 未检出 | 0.5 | mg/L | 是
[5 empty] | 镉 | 未检出 | 0.01 | mg/L | 是
[5 empty] | 汞 | 未检出 | 0.001 | mg/L | 是
[5 empty] | 六价铬 | 未检出 | 0.05 | mg/L | 是
[5 empty] | 铅 | 未检出 | 0.1 | mg/L | 是
[5 empty] | 砷 | 0.0017 | 0.1 | mg/L | 是
[5 empty] | 铬 | 未检出 | 0.1 | mg/L | 是
[5 empty] | 烷基汞 | 未检出 | 不得检出 | mg/L | 是
[5 empty] | pH值 | 6.94 | 6-9 | 无量纲 | 是
|  |  | 二期废水排放口 | 2018-04-18 | 粪大肠菌群 | 140 | 10000 | 个/L | 是
[5 empty] | 氨氮 | 5.31 | 15 | mg/L | 是
[5 empty] | 动植物油 | 0.05 | 5 | mg/L | 是
[5 empty] | 化学需氧量 | 21 | 60 | mg/L | 是
[5 empty] | 挥发酚 | 0.02 | 0.5 | mg/L | 是
[5 empty] | 色度 | 4 | 40 | 倍 | 是
[5 empty] | 石油类 | 未检出 | 5 | mg/L | 是
[5 empty] | 水温 | 24.0 | — | ℃ | 是
[5 empty] | 五日生化需氧量 | 2.5 | 30 | mg/L | 是
[5 empty] | 悬浮物 | 9 | 30 | mg/L | 是
[5 empty] | 阴离子表面活性剂 | 未检出 | 2 | mg/L | 是
[5 empty] | 总氮 | 10.9 | — | mg/L | 是
[5 empty] | 总磷 | 0.48 | 3 | mg/L | 是
[5 empty] | 总氰化物 | 0.005 | 0.4 | mg/L | 是
[5 empty] | 镉 | 未检出 | 0.01 | mg/L | 是
[5 empty] | 汞 | 未检出 | 0.001 | mg/L | 是
[5 empty] | 六价铬 | 未检出 | 0.05 | mg/L | 是
[5 empty] | 铅 | 未检出 | 0.1 | mg/L | 是
[5 empty] | 砷 | 0.0012 | 0.1 | mg/L | 是
[5 empty] | 铬 | 未检出 | 0.1 | mg/L | 是
[5 empty] | 烷基汞 | 未检出 | 不得检出 | mg/L | 是
[5 empty] | pH值 | 6.76 | 6-9 | 无量纲 | 是
2 | 珠海力合环保有限公司南区水质净化厂（一期） | 香洲区 | 废水排放口 | 2018-04-19 | 粪大肠菌群 | 未检出 | 10000 | 个/L | 是
[5 empty] | 氨氮 | 3.84 | 15 | mg/L | 是
[5 empty] | 动植物油 | 0.16 | 5 | mg/L | 是
[5 empty] | 化学需氧量 | 27 | 60 | mg/L | 是
[5 empty] | 挥发酚 | 未检出 | 0.5 | mg/L | 是
[5 empty] | 色度 | 4 | 40 | 倍 | 是
[5 empty] | 石油类 | 0.08 | 5 | mg/L | 是
[5 empty] | 水温 | 25.0 | — | ℃ | 是
[5 empty] | 五日生化需氧量 | 3.4 | 30 | mg/L | 是
[5 empty] | 悬浮物 | 14 | 30 | mg/L | 是
[5 empty] | 阴离子表面活性剂 | 未检出 | 2 | mg/L | 是
[5 empty] | 总氮 | 13.4 | — | mg/L | 是
[5 empty] | 总磷 | 0.18 | 3 | mg/L | 是
[5 empty] | 总氰化物 | 0.011 | 0.4 | mg/L | 是
[5 empty] | 镉 | 未检出 | 0.01 | mg/L | 是
[5 empty] | 汞 | 未检出 | 0.001 | mg/L | 是
[5 empty] | 六价铬 | 未检出 | 0.05 | mg/L | 是
[5 empty] | 铅 | 未检出 | 0.1 | mg/L | 是
[5 empty] | 砷 | 0.0027 | 0.1 | mg/L | 是
[5 empty] | 铬 | 未检出 | 0.1 | mg/L | 是
[5 empty] | 烷基汞 | 未检出 | 不得检出 | mg/L | 是
[5 empty] | pH值 | 7.24 | 6-9 | 无量纲 | 是
3 | 珠海市城市排水有限公司白藤水质净化厂 | 斗门区 | 废水排放口 | 2018-04-17 | 氨氮 | 0.025 | 8 | mg/L | 是
[5 empty] | 化学需氧量 | 35 | 40 | mg/L | 是
[5 empty] | 水温 | 24.0 | — | ℃ | 是
4 | 珠海市城市排水有限公司富山水质净化厂 | 富山工业园 | 废水排放口 | 2018-04-18 | 粪大肠菌群 | 未检出 | 10000 | 个/L | 是
[5 empty] | 氨氮 | 0.022 | 8 | mg/L | 是
[5 empty] | 动植物油 | 未检出 | 3 | mg/L | 是
[5 empty] | 化学需氧量 | 24 | 40 | mg/L | 是
[5 empty] | 挥发酚 | 0.02 | 0.3 | mg/L | 是
[5 empty] | 色度 | 4 | 30 | 倍 | 是
[5 empty] | 石油类 | 未检出 | 3 | mg/L | 是
[5 empty] | 水温 | 24.0 | — | ℃ | 是
[5 empty] | 五日生化需氧量 | 2.7 | 20 | mg/L | 是
[5 empty] | 悬浮物 | 9 | 20 | mg/L | 是
[5 empty] | 阴离子表面活性剂 | 0.07 | 1 | mg/L | 是
[5 empty] | 总氮 | 9.65 | 20 | mg/L | 是
[5 empty] | 总磷 | 0.13 | 1 | mg/L | 是
[5 empty] | 总氰化物 | 未检出 | 0.3 | mg/L | 是
[5 empty] | 镉 | 未检出 | 0.01 | mg/L | 是
[5 empty] | 汞 | 未检出 | 0.001 | mg/L | 是
[5 empty] | 六价铬 | 未检出 | 0.05 | mg/L | 是
[5 empty] | 铅 | 未检出 | 0.1 | mg/L | 是
[5 empty] | 砷 | 0.0007 | 0.1 | mg/L | 是
[5 empty] | 铬 | 未检出 | 0.1 | mg/L | 是
[5 empty] | 烷基汞 | 未检出 | 不得检出 | mg/L | 是
[5 empty] | pH值 | 7.32 | 6-9 | 无量纲 | 是
5 | 珠海市城市排水有限公司拱北水质净化厂 | 香洲区 | 四期废水排放口 | 2018-04-18 | 粪大肠菌群 | 未检出 | 1000 | 个/L | 是
[5 empty] | 氨氮 | 0.212 | 5 | mg/L | 是
[5 empty] | 动植物油 | 0.08 | 1 | mg/L | 是
[5 empty] | 化学需氧量 | 21 | 40 | mg/L | 是
[5 empty] | 挥发酚 | 未检出 | 0.3 | mg/L | 是
[5 empty] | 色度 | 2 | 30 | 倍 | 是
[5 empty] | 石油类 | 未检出 | 1 | mg/L | 是
[5 empty] | 水温 | 24.0 | — | ℃ | 是
[5 empty] | 五日生化需氧量 | 2.7 | 10 | mg/L | 是
[5 empty] | 悬浮物 | 9 | 10 | mg/L | 是
[5 empty] | 阴离子表面活性剂 | 未检出 | 0.5 | mg/L | 是
[5 empty] | 总氮 | 6.87 | 15 | mg/L | 是
[5 empty] | 总磷 | 0.10 | 0.5 | mg/L | 是
[5 empty] | 总氰化物 | 未检出 | 0.3 | mg/L | 是
[5 empty] | 镉 | 未检出 | 0.01 | mg/L | 是
[5 empty] | 汞 | 未检出 | 0.001 | mg/L | 是
[5 empty] | 六价铬 | 未检出 | 0.05 | mg/L | 是
[5 empty] | 铅 | 未检出 | 0.1 | mg/L | 是
[5 empty] | 砷 | 0.0012 | 0.1 | mg/L | 是
[5 empty] | 铬 | 未检出 | 0.1 | mg/L | 是
[5 empty] | pH值 | 7.21 | 6-9 | 无量纲 | 是
|  |  | 改扩建一、二期废水排放口 | 2018-04-18 | 粪大肠菌群 | 未检出 | 10000 | 个/L | 是
[5 empty] | 氨氮 | 未检出 | 15 | mg/L | 是
[5 empty] | 动植物油 | 未检出 | 5 | mg/L | 是
[5 empty] | 化学需氧量 | 21 | 60 | mg/L | 是
[5 empty] | 挥发酚 | 未检出 | 0.5 | mg/L | 是
[5 empty] | 色度 | 2 | 40 | 倍 | 是
[5 empty] | 石油类 | 未检出 | 5 | mg/L | 是
[5 empty] | 水温 | 24.0 | — | ℃ | 是
[5 empty] | 五日生化需氧量 | 2.3 | 30 | mg/L | 是
[5 empty] | 悬浮物 | 9 | 30 | mg/L | 是
[5 empty] | 阴离子表面活性剂 | 未检出 | 2 | mg/L | 是
[5 empty] | 总氮 | 4.48 | — | mg/L | 是
[5 empty] | 总磷 | 0.02 | 3 | mg/L | 是
[5 empty] | 总氰化物 | 未检出 | 0.4 | mg/L | 是
[5 empty] | 镉 | 未检出 | 0.01 | mg/L | 是
[5 empty] | 汞 | 未检出 | 0.001 | mg/L | 是
[5 empty] | 六价铬 | 未检出 | 0.05 | mg/L | 是
[5 empty] | 铅 | 未检出 | 0.1 | mg/L | 是
[5 empty] | 砷 | 0.0026 | 0.1 | mg/L | 是
[5 empty] | 铬 | 未检出 | 0.1 | mg/L | 是
[5 empty] | pH值 | 7.41 | 6-9 | 无量纲 | 是
|  |  | 三期废水排放口 | 2018-04-18 | 粪大肠菌群 | 未检出 | 10000 | 个/L | 是
[5 empty] | 氨氮 | 0.699 | 15 | mg/L | 是
[5 empty] | 动植物油 | 0.13 | 5 | mg/L | 是
[5 empty] | 化学需氧量 | 27 | 60 | mg/L | 是
[5 empty] | 挥发酚 | 未检出 | 0.5 | mg/L | 是
[5 empty] | 色度 | 2 | 40 | 倍 | 是
[5 empty] | 石油类 | 0.07 | 5 | mg/L | 是
[5 empty] | 水温 | 24.0 | — | ℃ | 是
[5 empty] | 五日生化需氧量 | 2.5 | 30 | mg/L | 是
[5 empty] | 悬浮物 | 7 | 30 | mg/L | 是
[5 empty] | 阴离子表面活性剂 | 未检出 | 2 | mg/L | 是
[5 empty] | 总氮 | 13.1 | — | mg/L | 是
[5 empty] | 总磷 | 0.28 | 3 | mg/L | 是
[5 empty] | 总氰化物 | 0.008 | 0.4 | mg/L | 是
[5 empty] | 镉 | 未检出 | 0.01 | mg/L | 是
[5 empty] | 汞 | 未检出 | 0.001 | mg/L | 是
[5 empty] | 六价铬 | 0.007 | 0.05 | mg/L | 是
[5 empty] | 铅 | 未检出 | 0.1 | mg/L | 是
[5 empty] | 砷 | 0.0013 | 0.1 | mg/L | 是
[5 empty] | 铬 | 未检出 | 0.1 | mg/L | 是
[5 empty] | pH值 | 7.12 | 6-9 | 无量纲 | 是
6 | 珠海市城市排水有限公司南区水质净化厂（二期） | 横琴新区 | 废水排放口 | 2018-04-19 | 粪大肠菌群 | 未检出 | 10000 | 个/L | 是
[5 empty] | 氨氮 | 1.79 | 8 | mg/L | 是
[5 empty] | 动植物油 | 0.06 | 3 | mg/L | 是
[5 empty] | 化学需氧量 | 26 | 60 | mg/L | 是
[5 empty] | 挥发酚 | 未检出 | 0.5 | mg/L | 是
[5 empty] | 色度 | 4 | 30 | 倍 | 是
[5 empty] | 石油类 | 未检出 | 3 | mg/L | 是
[5 empty] | 水温 | 25.0 | — | ℃ | 是
[5 empty] | 五日生化需氧量 | 3.1 | 20 | mg/L | 是
[5 empty] | 悬浮物 | 7 | 20 | mg/L | 是
[5 empty] | 阴离子表面活性剂 | 未检出 | 1 | mg/L | 是
[5 empty] | 总氮 | 5.99 | 20 | mg/L | 是
[5 empty] | 总磷 | 0.10 | 1 | mg/L | 是
[5 empty] | 总氰化物 | 未检出 | 0.5 | mg/L | 是
[5 empty] | 镉 | 未检出 | 0.01 | mg/L | 是
[5 empty] | 汞 | 未检出 | 0.001 | mg/L | 是
[5 empty] | 六价铬 | 未检出 | 0.05 | mg/L | 是
[5 empty] | 铅 | 未检出 | 0.1 | mg/L | 是
[5 empty] | 砷 | 0.0021 | 0.1 | mg/L | 是
[5 empty] | 铬 | 未检出 | 0.1 | mg/L | 是
[5 empty] | 烷基汞 | 未检出 | 不得检出 | mg/L | 是
[5 empty] | pH值 | 6.98 | 6-9 | 无量纲 | 是
7 | 珠海市城市排水有限公司南水水质净化厂 | 高栏港经济开发区 | 废水排放口 | 2018-04-18 | 粪大肠菌群 | 40 | 1000 | 个/L | 是
[5 empty] | 氨氮 | 未检出 | 5 | mg/L | 是
[5 empty] | 动植物油 | 未检出 | 1 | mg/L | 是
[5 empty] | 化学需氧量 | 25 | 40 | mg/L | 是
[5 empty] | 挥发酚 | 0.02 | 0.3 | mg/L | 是
[5 empty] | 色度 | 2 | 30 | 倍 | 是
[5 empty] | 石油类 | 未检出 | 1 | mg/L | 是
[5 empty] | 水温 | 18.0 | — | ℃ | 是
[5 empty] | 五日生化需氧量 | 2.5 | 10 | mg/L | 是
[5 empty] | 悬浮物 | 8 | 10 | mg/L | 是
[5 empty] | 阴离子表面活性剂 | 未检出 | 0.5 | mg/L | 是
[5 empty] | 总氮 | 1.93 | 15 | mg/L | 是
[5 empty] | 总磷 | 0.05 | 0.5 | mg/L | 是
[5 empty] | 总氰化物 | 0.005 | 0.3 | mg/L | 是
[5 empty] | 镉 | 未检出 | 0.01 | mg/L | 是
[5 empty] | 汞 | 未检出 | 0.001 | mg/L | 是
[5 empty] | 六价铬 | 未检出 | 0.05 | mg/L | 是
[5 empty] | 铅 | 未检出 | 0.1 | mg/L | 是
[5 empty] | 砷 | 0.0019 | 0.1 | mg/L | 是
[5 empty] | 铬 | 未检出 | 0.1 | mg/L | 是
[5 empty] | 烷基汞 | 未检出 | 不得检出 | mg/L | 是
[5 empty] | pH值 | 8.02 | 6-9 | 无量纲 | 是
8 | 珠海市城市排水有限公司平沙水质净化厂 | 高栏港经济开发区 | 废水排放口 | 2018-04-17 | 氨氮 | 未检出 | 8 | mg/L | 是
[5 empty] | 化学需氧量 | 21 | 60 | mg/L | 是
[5 empty] | 水温 | 19.0 | — | ℃ | 是
9 | 珠海市城市排水有限公司前山水质净化厂 | 香洲区 | 废水排放口 | 2018-04-19 | 氨氮 | 0.033 | 5 | mg/L | 是
[5 empty] | 化学需氧量 | 23 | 40 | mg/L | 是
[5 empty] | 水温 | 25.0 | — | ℃ | 是
10 | 珠海市城市排水有限公司三灶水质净化厂 | 金湾区 | 废水排放口 | 2018-04-17 | 氨氮 | 2.08 | 8 | mg/L | 是
[5 empty] | 化学需氧量 | 34 | 60 | mg/L | 是
[5 empty] | 水温 | 19.0 | — | ℃ | 是
11 | 珠海市城市排水有限公司新青水质净化厂 | 斗门区 | 废水排放口 | 2018-04-17 | 粪大肠菌群 | 未检出 | 10000 | 个/L | 是
[5 empty] | 氨氮 | 未检出 | 8 | mg/L | 是
[5 empty] | 动植物油 | 0.08 | 3 | mg/L | 是
[5 empty] | 化学需氧量 | 25 | 40 | mg/L | 是
[5 empty] | 挥发酚 | 未检出 | 0.3 | mg/L | 是
[5 empty] | 色度 | 16 | 30 | 倍 | 是
[5 empty] | 石油类 | 未检出 | 3 | mg/L | 是
[5 empty] | 水温 | 24.4 | — | ℃ | 是
[5 empty] | 五日生化需氧量 | 2.4 | 20 | mg/L | 是
[5 empty] | 悬浮物 | 8 | 20 | mg/L | 是
[5 empty] | 阴离子表面活性剂 | 0.06 | 1 | mg/L | 是
[5 empty] | 总氮 | 5.93 | 20 | mg/L | 是
[5 empty] | 总磷 | 0.19 | 1 | mg/L | 是
[5 empty] | 总氰化物 | 未检出 | 0.3 | mg/L | 是
[5 empty] | 镉 | 未检出 | 0.01 | mg/L | 是
[5 empty] | 汞 | 未检出 | 0.001 | mg/L | 是
[5 empty] | 六价铬 | 未检出 | 0.05 | mg/L | 是
[5 empty] | 铅 | 未检出 | 0.1 | mg/L | 是
[5 empty] | 砷 | 0.0007 | 0.1 | mg/L | 是
[5 empty] | 铬 | 未检出 | 0.1 | mg/L | 是
[5 empty] | 烷基汞 | 未检出 | 不得检出 | mg/L | 是
[5 empty] | pH值 | 7.76 | 6-9 | 无量纲 | 是
12 | 珠海市名门水质净化有限公司 | 斗门区 | 废水排放口 | 2018-04-17 | 氨氮 | 1.81 | 8 | mg/L | 是
[5 empty] | 化学需氧量 | 22 | 40 | mg/L | 是
[5 empty] | 水温 | 24.0 | — | ℃ | 是
13 | 珠海威立雅水务污水处理有限公司（北区） | 高新区 | 废水排放口 | 2018-04-17 | 粪大肠菌群 | 未检出 | 10000 | 个/L | 是
[5 empty] | 氨氮 | 未检出 | 8 | mg/L | 是
[5 empty] | 动植物油 | 0.11 | 3 | mg/L | 是
[5 empty] | 化学需氧量 | 24 | 60 | mg/L | 是
[5 empty] | 挥发酚 | 未检出 | 0.5 | mg/L | 是
[5 empty] | 色度 | 16 | 30 | 倍 | 是
[5 empty] | 石油类 | 未检出 | 3 | mg/L | 是
[5 empty] | 水温 | 23.0 | — | ℃ | 是
[5 empty] | 五日生化需氧量 | 2.4 | 20 | mg/L | 是
[5 empty] | 悬浮物 | 13 | 20 | mg/L | 是
[5 empty] | 阴离子表面活性剂 | 未检出 | 1 | mg/L | 是
[5 empty] | 总氮 | 11.5 | 20 | mg/L | 是
[5 empty] | 总磷 | 0.28 | 1 | mg/L | 是
[5 empty] | 总氰化物 | 未检出 | 0.5 | mg/L | 是
[5 empty] | 镉 | 未检出 | 0.01 | mg/L | 是
[5 empty] | 汞 | 未检出 | 0.001 | mg/L | 是
[5 empty] | 六价铬 | 未检出 | 0.05 | mg/L | 是
[5 empty] | 铅 | 未检出 | 0.1 | mg/L | 是
[5 empty] | 砷 | 0.0014 | 0.1 | mg/L | 是
[5 empty] | 铬 | 未检出 | 0.1 | mg/L | 是
[5 empty] | 烷基汞 | 未检出 | 不得检出 | mg/L | 是
[5 empty] | pH值 | 7.21 | 6-9 | 无量纲 | 是
14 | 珠海威立雅水务污水处理有限公司（香洲） | 香洲区 | 一期废水排放口 | 2018-04-17 | 粪大肠菌群 | 未检出 | 10000 | 个/L | 是
[5 empty] | 氨氮 | 0.365 | 15 | mg/L | 是
[5 empty] | 动植物油 | 0.07 | 5 | mg/L | 是
[5 empty] | 化学需氧量 | 37 | 60 | mg/L | 是
[5 empty] | 挥发酚 | 未检出 | 0.5 | mg/L | 是
[5 empty] | 色度 | 4 | 40 | 倍 | 是
[5 empty] | 石油类 | 未检出 | 5 | mg/L | 是
[5 empty] | 水温 | 24.0 | — | ℃ | 是
[5 empty] | 五日生化需氧量 | 6.0 | 30 | mg/L | 是
[5 empty] | 悬浮物 | 15 | 30 | mg/L | 是
[5 empty] | 阴离子表面活性剂 | 0.05 | 2 | mg/L | 是
[5 empty] | 总氮 | 6.97 | — | mg/L | 是
[5 empty] | 总磷 | 0.51 | 3 | mg/L | 是
[5 empty] | 总氰化物 | 0.010 | 0.4 | mg/L | 是
[5 empty] | 镉 | 未检出 | 0.01 | mg/L | 是
[5 empty] | 汞 | 未检出 | 0.001 | mg/L | 是
[5 empty] | 六价铬 | 0.006 | 0.05 | mg/L | 是
[5 empty] | 铅 | 未检出 | 0.1 | mg/L | 是
[5 empty] | 砷 | 0.0020 | 0.1 | mg/L | 是
[5 empty] | 铬 | 未检出 | 0.1 | mg/L | 是
[5 empty] | 烷基汞 | 未检出 | 不得检出 | mg/L | 是
[5 empty] | pH值 | 7.12 | 6-9 | 无量纲 | 是
|  |  | 二期废水排放口 | 2018-04-17 | 粪大肠菌群 | 未检出 | 10000 | 个/L | 是
[5 empty] | 氨氮 | 4.53 | 15 | mg/L | 是
[5 empty] | 动植物油 | 0.09 | 5 | mg/L | 是
[5 empty] | 化学需氧量 | 34 | 60 | mg/L | 是
[5 empty] | 挥发酚 | 未检出 | 0.5 | mg/L | 是
[5 empty] | 色度 | 4 | 40 | 倍 | 是
[5 empty] | 石油类 | 0.04 | 5 | mg/L | 是
[5 empty] | 水温 | 24.0 | — | ℃ | 是
[5 empty] | 五日生化需氧量 | 5.9 | 30 | mg/L | 是
[5 empty] | 悬浮物 | 11 | 30 | mg/L | 是
[5 empty] | 阴离子表面活性剂 | 未检出 | 2 | mg/L | 是
[5 empty] | 总氮 | 10.5 | — | mg/L | 是
[5 empty] | 总磷 | 0.10 | 3 | mg/L | 是
[5 empty] | 总氰化物 | 0.006 | 0.4 | mg/L | 是
[5 empty] | 镉 | 未检出 | 0.01 | mg/L | 是
[5 empty] | 汞 | 未检出 | 0.001 | mg/L | 是
[5 empty] | 六价铬 | 未检出 | 0.05 | mg/L | 是
[5 empty] | 铅 | 未检出 | 0.1 | mg/L | 是
[5 empty] | 砷 | 0.0009 | 0.1 | mg/L | 是
[5 empty] | 铬 | 未检出 | 0.1 | mg/L | 是
[5 empty] | 烷基汞 | 未检出 | 不得检出 | mg/L | 是
[5 empty] | pH值 | 7.24 | 6-9 | 无量纲 | 是