## 废气
附件2
广州市2018年国控企业污染源（废气重点）监督性监测结果（第三季度8月）
行政区 | 企业名称 | 监测点名称 | 执行标准名称 | 监测日期 | 监测项目名称（单位） | 污染物浓度 | 标准限值 | 是否达标
黄埔区 | 广州恒运东区热力有限公司 | 5#75t/h锅炉处理后 | 《火电厂大气污染物排放标准》（GB13223-2011）表2大气污染物特别排放限值（燃煤锅炉） | 2018-08-06 | 氮氧化物（mg/m3） | 25 | 100 | 是
[5 empty] | 二氧化硫（mg/m3） | 8 | 50 | 是
[5 empty] | 汞及其化合物(mg/m3) | ND(0.0025) | 0.03 | 是
|  | 5#75t/h锅炉烟囱排放口 |  |  | 林格曼黑度（级） | 0.5 | 1 | 是
|  | 4#75t/h锅炉处理后 | 《火电厂大气污染物排放标准》（GB13223-2011）表2大气污染物特别排放限值（燃煤锅炉） | 2018-08-07 | 氮氧化物（mg/m3） | 23 | 100 | 是
[5 empty] | 二氧化硫（mg/m3） | 8 | 50 | 是
[5 empty] | 汞及其化合物(mg/m3) | ND(0.0025) | 0.03 | 是
|  | 4#75t/h锅炉烟囱排放口 |  |  | 林格曼黑度（级） | 0.5 | 1 | 是
备注： | 结果中“ND”表示未检出，括号中数值为该项目检出限。