## 废水重点监控企业
2018年3季度废水重点污染源监测结果信息公开表
序号 | 企业名称 | 所在地 | 监测点名称 | 采样日期 | 监测项目名称 | 浓度 | 标准限值 | 单位 | 是否达标 | 备注
1 | 珠海海源再生水有限公司（北区） | 高新区 | 废水排放口 | 2018-07-23 | 粪大肠菌群 | 未检出 | 10000 | 个/L | 是
[5 empty] | 氨氮 | 0.910 | 8 | mg/L | 是
[5 empty] | 动植物油 | 0.05 | 3 | mg/L | 是
[5 empty] | 化学需氧量 | 17 | 60 | mg/L | 是
[5 empty] | 挥发酚 | 未检出 | 0.5 | mg/L | 是
[5 empty] | 色度 | 4 | 30 | 倍 | 是
[5 empty] | 石油类 | 0.34 | 3 | mg/L | 是
[5 empty] | 水温 | 29.4 | — | ℃ | —
[5 empty] | 五日生化需氧量 | 1.2 | 20 | mg/L | 是
[5 empty] | 悬浮物 | 15 | 20 | mg/L | 是
[5 empty] | 阴离子表面活性剂 | 未检出 | 1 | mg/L | 是
[5 empty] | 总氮 | 10.0 | 20 | mg/L | 是
[5 empty] | 总磷 | 0.14 | 1 | mg/L | 是
[5 empty] | 总氰化物 | 未检出 | 0.5 | mg/L | 是
[5 empty] | 镉 | 未检出 | 0.01 | mg/L | 是
[5 empty] | 汞 | 未检出 | 0.001 | mg/L | 是
[5 empty] | 六价铬 | 0.006 | 0.05 | mg/L | 是
[5 empty] | 铅 | 未检出 | 0.1 | mg/L | 是
[5 empty] | 砷 | 0.0015 | 0.1 | mg/L | 是
[5 empty] | 铬 | 未检出 | 0.1 | mg/L | 是
[5 empty] | 烷基汞 | 未检出 | 不得检出 | mg/L | 是
[5 empty] | pH值 | 6.88 | 6-9 | 无量纲 | 是
2 | 珠海海源再生水有限公司（香洲） | 香洲区 | 一期废水排放口 | 2018-07-23 | 粪大肠菌群 | 未检出 | 10000 | 个/L | 是
[5 empty] | 氨氮 | 0.663 | 15 | mg/L | 是
[5 empty] | 动植物油 | 0.04 | 5 | mg/L | 是
[5 empty] | 化学需氧量 | 18 | 60 | mg/L | 是
[5 empty] | 挥发酚 | 未检出 | 0.5 | mg/L | 是
[5 empty] | 色度 | 8 | 40 | 倍 | 是
[5 empty] | 石油类 | 未检出 | 5 | mg/L | 是
[5 empty] | 水温 | 29.6 | — | ℃ | —
[5 empty] | 五日生化需氧量 | 1.7 | 30 | mg/L | 是
[5 empty] | 悬浮物 | 8 | 30 | mg/L | 是
[5 empty] | 阴离子表面活性剂 | 未检出 | 2 | mg/L | 是
[5 empty] | 总氮 | 6.56 | — | mg/L | —
[5 empty] | 总磷 | 0.18 | 3 | mg/L | 是
[5 empty] | 总氰化物 | 未检出 | 0.4 | mg/L | 是
[5 empty] | 镉 | 未检出 | 0.01 | mg/L | 是
[5 empty] | 汞 | 未检出 | 0.001 | mg/L | 是
[5 empty] | 六价铬 | 0.009 | 0.05 | mg/L | 是
[5 empty] | 铅 | 未检出 | 0.1 | mg/L | 是
[5 empty] | 砷 | 0.0010 | 0.1 | mg/L | 是
[5 empty] | 铬 | 未检出 | 0.1 | mg/L | 是
[5 empty] | 烷基汞 | 未检出 | 不得检出 | mg/L | 是
[5 empty] | pH值 | 6.80 | 6-9 | 无量纲 | 是
|  |  | 二期废水排放口 | 2018-07-23 | 粪大肠菌群 | 未检出 | 10000 | 个/L | 是
[5 empty] | 氨氮 | 5.56 | 15 | mg/L | 是
[5 empty] | 动植物油 | 0.05 | 5 | mg/L | 是
[5 empty] | 化学需氧量 | 18 | 60 | mg/L | 是
[5 empty] | 挥发酚 | 未检出 | 0.5 | mg/L | 是
[5 empty] | 色度 | 4 | 40 | 倍 | 是
[5 empty] | 石油类 | 未检出 | 5 | mg/L | 是
[5 empty] | 水温 | 29.6 | — | ℃ | —
[5 empty] | 五日生化需氧量 | 1.5 | 30 | mg/L | 是
[5 empty] | 悬浮物 | 9 | 30 | mg/L | 是
[5 empty] | 阴离子表面活性剂 | 未检出 | 2 | mg/L | 是
[5 empty] | 总氮 | 13.6 | — | mg/L | —
[5 empty] | 总磷 | 0.08 | 3 | mg/L | 是
[5 empty] | 总氰化物 | 未检出 | 0.4 | mg/L | 是
[5 empty] | 镉 | 未检出 | 0.01 | mg/L | 是
[5 empty] | 汞 | 未检出 | 0.001 | mg/L | 是
[5 empty] | 六价铬 | 0.006 | 0.05 | mg/L | 是
[5 empty] | 铅 | 未检出 | 0.1 | mg/L | 是
[5 empty] | 砷 | 0.0007 | 0.1 | mg/L | 是
[5 empty] | 铬 | 未检出 | 0.1 | mg/L | 是
[5 empty] | 烷基汞 | 未检出 | 不得检出 | mg/L | 是
[5 empty] | pH值 | 6.85 | 6-9 | 无量纲 | 是
3 | 珠海力合环保有限公司吉大水质净化厂 | 香洲区 | 一期废水排放口 | 2018-07-24 | 粪大肠菌群 | 未检出 | 10000 | 个/L | 是
[5 empty] | 氨氮 | 0.048 | 8 | mg/L | 是
[5 empty] | 动植物油 | 未检出 | 3 | mg/L | 是
[5 empty] | 化学需氧量 | 18 | 60 | mg/L | 是
[5 empty] | 挥发酚 | 未检出 | 0.5 | mg/L | 是
[5 empty] | 色度 | 4 | 30 | 倍 | 是
[5 empty] | 石油类 | 未检出 | 3 | mg/L | 是
[5 empty] | 水温 | 29.0 | — | ℃ | —
[5 empty] | 五日生化需氧量 | 1.9 | 20 | mg/L | 是
[5 empty] | 悬浮物 | 9 | 20 | mg/L | 是
[5 empty] | 阴离子表面活性剂 | 未检出 | 1 | mg/L | 是
[5 empty] | 总氮 | 10.0 | 20 | mg/L | 是
[5 empty] | 总磷 | 0.14 | 1 | mg/L | 是
[5 empty] | 总氰化物 | 未检出 | 0.5 | mg/L | 是
[5 empty] | 镉 | 未检出 | 0.01 | mg/L | 是
[5 empty] | 汞 | 未检出 | 0.001 | mg/L | 是
[5 empty] | 六价铬 | 未检出 | 0.05 | mg/L | 是
[5 empty] | 铅 | 未检出 | 0.1 | mg/L | 是
[5 empty] | 砷 | 0.0008 | 0.1 | mg/L | 是
[5 empty] | 铬 | 未检出 | 0.1 | mg/L | 是
[5 empty] | 烷基汞 | 未检出 | 不得检出 | mg/L | 是
[5 empty] | pH值 | 7.21 | 6-9 | 无量纲 | 是
|  |  | 二期废水排放口 | 2018-07-24 | 粪大肠菌群 | 未检出 | 10000 | 个/L | 是
[5 empty] | 氨氮 | 1.80 | 15 | mg/L | 是
[5 empty] | 动植物油 | 未检出 | 5 | mg/L | 是
[5 empty] | 化学需氧量 | 19 | 60 | mg/L | 是
[5 empty] | 挥发酚 | 未检出 | 0.5 | mg/L | 是
[5 empty] | 色度 | 4 | 40 | 倍 | 是
[5 empty] | 石油类 | 未检出 | 5 | mg/L | 是
[5 empty] | 水温 | 28.8 | — | ℃ | —
[5 empty] | 五日生化需氧量 | 1.8 | 30 | mg/L | 是
[5 empty] | 悬浮物 | 9 | 30 | mg/L | 是
[5 empty] | 阴离子表面活性剂 | 未检出 | 2 | mg/L | 是
[5 empty] | 总氮 | 6.38 | — | mg/L | —
[5 empty] | 总磷 | 0.43 | 3 | mg/L | 是
[5 empty] | 总氰化物 | 未检出 | 0.4 | mg/L | 是
[5 empty] | 镉 | 未检出 | 0.01 | mg/L | 是
[5 empty] | 汞 | 未检出 | 0.001 | mg/L | 是
[5 empty] | 六价铬 | 0.004 | 0.05 | mg/L | 是
[5 empty] | 铅 | 未检出 | 0.1 | mg/L | 是
[5 empty] | 砷 | 0.0012 | 0.1 | mg/L | 是
[5 empty] | 铬 | 未检出 | 0.1 | mg/L | 是
[5 empty] | 烷基汞 | 未检出 | 不得检出 | mg/L | 是
[5 empty] | pH值 | 6.50 | 6-9 | 无量纲 | 是
4 | 珠海力合环保有限公司南区水质净化厂（一期） | 香洲区 | 废水排放口 | 2018-07-25 | 粪大肠菌群 | 未检出 | 10000 | 个/L | 是
[5 empty] | 氨氮 | 6.25 | 15 | mg/L | 是
[5 empty] | 动植物油 | 0.04 | 5 | mg/L | 是
[5 empty] | 化学需氧量 | 18 | 60 | mg/L | 是
[5 empty] | 挥发酚 | 未检出 | 0.5 | mg/L | 是
[5 empty] | 色度 | 4 | 40 | 倍 | 是
[5 empty] | 石油类 | 未检出 | 5 | mg/L | 是
[5 empty] | 水温 | 29.6 | — | ℃ | —
[5 empty] | 五日生化需氧量 | 1.1 | 30 | mg/L | 是
[5 empty] | 悬浮物 | 8 | 30 | mg/L | 是
[5 empty] | 阴离子表面活性剂 | 未检出 | 2 | mg/L | 是
[5 empty] | 总氮 | 10.5 | — | mg/L | —
[5 empty] | 总磷 | 0.14 | 3 | mg/L | 是
[5 empty] | 总氰化物 | 未检出 | 0.4 | mg/L | 是
[5 empty] | 镉 | 未检出 | 0.01 | mg/L | 是
[5 empty] | 汞 | 未检出 | 0.001 | mg/L | 是
[5 empty] | 六价铬 | 未检出 | 0.05 | mg/L | 是
[5 empty] | 铅 | 未检出 | 0.1 | mg/L | 是
[5 empty] | 砷 | 0.0017 | 0.1 | mg/L | 是
[5 empty] | 铬 | 未检出 | 0.1 | mg/L | 是
[5 empty] | 烷基汞 | 未检出 | 不得检出 | mg/L | 是
[5 empty] | pH值 | 7.70 | 6-9 | 无量纲 | 是
5 | 珠海市城市排水有限公司白藤水质净化厂 | 斗门区 | 废水排放口 | 2018-07-24 | 氨氮 | 未检出 | 8 | mg/L | 是
[5 empty] | 化学需氧量 | 19 | 40 | mg/L | 是
[5 empty] | 水温 | 26.0 | — | ℃ | —
6 | 珠海市城市排水有限公司富山水质净化厂 | 富山工业园 | 废水排放口 | 2018-07-23 | 氨氮 | 未检出 | 8 | mg/L | 是
[5 empty] | 化学需氧量 | 17 | 40 | mg/L | 是
[5 empty] | 水温 | 27.0 | — | ℃ | —
7 | 珠海市城市排水有限公司拱北水质净化厂 | 香洲区 | 三期废水排放口 | 2018-07-24 | 氨氮 | 未检出 | 15 | mg/L | 是
[5 empty] | 化学需氧量 | 19 | 60 | mg/L | 是
[5 empty] | 水温 | 28.8 | — | ℃ | —
|  |  | 改扩建一、二期废水排放口 | 2018-07-24 | 氨氮 | — | — | mg/L | 是 | 处于整改中，不具备监测条件
[5 empty] | 化学需氧量 | — | — | mg/L | 是
[5 empty] | 水温 | — | — | ℃ | 是
|  |  | 四期废水排放口 | 2018-07-24 | 氨氮 | 0.056 | 5 | mg/L | 是
[5 empty] | 化学需氧量 | 17 | 40 | mg/L | 是
[5 empty] | 水温 | 29.3 | — | ℃ | —
8 | 珠海市城市排水有限公司南区水质净化厂（二期） | 香洲区 | 废水排放口 | 2018-07-25 | 粪大肠菌群 | 未检出 | 10000 | 个/L | 是
[5 empty] | 氨氮 | 0.042 | 8 | mg/L | 是
[5 empty] | 动植物油 | 未检出 | 3 | mg/L | 是
[5 empty] | 化学需氧量 | 16 | 60 | mg/L | 是
[5 empty] | 挥发酚 | 未检出 | 0.5 | mg/L | 是
[5 empty] | 色度 | 4 | 30 | 倍 | 是
[5 empty] | 石油类 | 未检出 | 3 | mg/L | 是
[5 empty] | 水温 | 29.6 | — | ℃ | —
[5 empty] | 五日生化需氧量 | 1.3 | 20 | mg/L | 是
[5 empty] | 悬浮物 | 9 | 20 | mg/L | 是
[5 empty] | 阴离子表面活性剂 | 未检出 | 1 | mg/L | 是
[5 empty] | 总氮 | 4.88 | 20 | mg/L | 是
[5 empty] | 总磷 | 0.11 | 1 | mg/L | 是
[5 empty] | 总氰化物 | 未检出 | 0.5 | mg/L | 是
[5 empty] | 镉 | 未检出 | 0.01 | mg/L | 是
[5 empty] | 汞 | 未检出 | 0.001 | mg/L | 是
[5 empty] | 六价铬 | 未检出 | 0.05 | mg/L | 是
[5 empty] | 铅 | 未检出 | 0.1 | mg/L | 是
[5 empty] | 砷 | 0.0016 | 0.1 | mg/L | 是
[5 empty] | 铬 | 未检出 | 0.1 | mg/L | 是
[5 empty] | 烷基汞 | 未检出 | 不得检出 | mg/L | 是
[5 empty] | pH值 | 6.50 | 6-9 | 无量纲 | 是
9 | 珠海市城市排水有限公司南水水质净化厂 | 高栏港经济开发区 | 废水排放口 | 2018-07-24 | 粪大肠菌群 | 未检出 | 1000 | 个/L | 是
[5 empty] | 氨氮 | 未检出 | 5 | mg/L | 是
[5 empty] | 动植物油 | 未检出 | 1 | mg/L | 是
[5 empty] | 化学需氧量 | 22 | 40 | mg/L | 是
[5 empty] | 挥发酚 | 未检出 | 0.3 | mg/L | 是
[5 empty] | 色度 | 4 | 30 | 倍 | 是
[5 empty] | 石油类 | 未检出 | 1 | mg/L | 是
[5 empty] | 水温 | 27.0 | — | ℃ | —
[5 empty] | 五日生化需氧量 | 2.3 | 10 | mg/L | 是
[5 empty] | 悬浮物 | 8 | 10 | mg/L | 是
[5 empty] | 阴离子表面活性剂 | 未检出 | 0.5 | mg/L | 是
[5 empty] | 总氮 | 2.89 | 15 | mg/L | 是
[5 empty] | 总磷 | 0.04 | 0.5 | mg/L | 是
[5 empty] | 总氰化物 | 未检出 | 0.3 | mg/L | 是
[5 empty] | 镉 | 未检出 | 0.01 | mg/L | 是
[5 empty] | 汞 | 未检出 | 0.001 | mg/L | 是
[5 empty] | 六价铬 | 0.006 | 0.05 | mg/L | 是
[5 empty] | 铅 | 未检出 | 0.1 | mg/L | 是
[5 empty] | 砷 | 0.0031 | 0.1 | mg/L | 是
[5 empty] | 铬 | 未检出 | 0.1 | mg/L | 是
[5 empty] | 烷基汞 | 未检出 | 不得检出 | mg/L | 是
[5 empty] | pH值 | 7.11 | 6-9 | 无量纲 | 是
10 | 珠海市城市排水有限公司平沙水质净化厂 | 高栏港经济开发区 | 废水排放口 | 2018-07-24 | 氨氮 | 未检出 | 8 | mg/L | 是
[5 empty] | 化学需氧量 | 18 | 60 | mg/L | 是
[5 empty] | 水温 | 27.0 | — | ℃ | —
11 | 珠海市城市排水有限公司前山水质净化厂 | 香洲区 | 废水排放口 | 2018-07-25 | 粪大肠菌群 | 未检出 | 1000 | 个/L | 是
[5 empty] | 氨氮 | 未检出 | 5 | mg/L | 是
[5 empty] | 动植物油 | 0.04 | 1 | mg/L | 是
[5 empty] | 化学需氧量 | 19 | 40 | mg/L | 是
[5 empty] | 挥发酚 | 未检出 | 0.3 | mg/L | 是
[5 empty] | 色度 | 4 | 30 | 倍 | 是
[5 empty] | 石油类 | 未检出 | 1 | mg/L | 是
[5 empty] | 水温 | 29.4 | — | ℃ | —
[5 empty] | 五日生化需氧量 | 0.9 | 10 | mg/L | 是
[5 empty] | 悬浮物 | 9 | 10 | mg/L | 是
[5 empty] | 阴离子表面活性剂 | 未检出 | 0.5 | mg/L | 是
[5 empty] | 总氮 | 7.11 | 15 | mg/L | 是
[5 empty] | 总磷 | 0.25 | 0.5 | mg/L | 是
[5 empty] | 总氰化物 | 未检出 | 0.3 | mg/L | 是
[5 empty] | 镉 | 未检出 | 0.01 | mg/L | 是
[5 empty] | 汞 | 未检出 | 0.001 | mg/L | 是
[5 empty] | 六价铬 | 未检出 | 0.05 | mg/L | 是
[5 empty] | 铅 | 未检出 | 0.1 | mg/L | 是
[5 empty] | 砷 | 0.0011 | 0.1 | mg/L | 是
[5 empty] | 铬 | 未检出 | 0.1 | mg/L | 是
[5 empty] | 烷基汞 | 未检出 | 不得检出 | mg/L | 是
[5 empty] | pH值 | 7.21 | 6-9 | 无量纲 | 是
12 | 珠海市城市排水有限公司三灶水质净化厂 | 金湾区 | 废水排放口 | 2018-07-23 | 氨氮 | 0.123 | 8 | mg/L | 是
[5 empty] | 化学需氧量 | 18 | 60 | mg/L | 是
[5 empty] | 水温 | 27.2 | — | ℃ | —
13 | 珠海市城市排水有限公司新青水质净化厂 | 斗门区 | 废水排放口 | 2018-07-24 | 氨氮 | 0.112 | 8 | mg/L | 是
[5 empty] | 化学需氧量 | 17 | 40 | mg/L | 是
[5 empty] | 水温 | 26.0 | — | ℃ | —
14 | 珠海市名门水质净化有限公司 | 斗门区 | 废水排放口 | 2018-07-24 | 氨氮 | 0.206 | 8 | mg/L | 是
[5 empty] | 化学需氧量 | 19 | 40 | mg/L | 是
[5 empty] | 水温 | 26.0 | — | ℃ | —
15 | 广东省粤电集团有限公司珠海发电厂 | 高栏港经济开发区 | 废水总排放口 | 2018-07-24 | 氨氮 | 0.027 | 15 | mg/L | 是
[5 empty] | 动植物油 | 未检出 | 15 | mg/L | 是
[5 empty] | 氟化物 | 0.11 | 10 | mg/L | 是
[5 empty] | 化学需氧量 | 19 | 110 | mg/L | 是
[5 empty] | 磷酸盐 | 0.04 | 1.0 | mg/L | 是
[5 empty] | 硫化物 | 0.014 | 1.0 | mg/L | 是
[5 empty] | 石油类 | 未检出 | 8.0 | mg/L | 是
[5 empty] | 五日生化需氧量 | 2.2 | 30 | mg/L | 是
[5 empty] | 悬浮物 | 9 | 100 | mg/L | 是
[5 empty] | 阴离子表面活性剂 | 未检出 | 10 | mg/L | 是
[5 empty] | 总氮 | 6.08 | — | mg/L | —
[5 empty] | 总磷 | 0.05 | — | mg/L | —
[5 empty] | pH值 | 7.32 | 6-9 | 无量纲 | 是
16 | 珠海市桂湾供水有限责任公司（桂山污水处理厂） | 万山区 | 废水总排放口 | 2018-07-19 | 粪大肠菌群 | 1.7×10⁴ | 10000 | 个/L | 否
[5 empty] | 氨氮 | 0.114 | 8 | mg/L | 是
[5 empty] | 动植物油 | 0.08 | 3 | mg/L | 是
[5 empty] | 化学需氧量 | 17 | 40 | mg/L | 是
[5 empty] | 挥发酚 | 未检出 | 0.3 | mg/L | 是
[5 empty] | 色度 | 4 | 30 | 倍 | 是
[5 empty] | 石油类 | 0.25 | 3 | mg/L | 是
[5 empty] | 水温 | 28.0 | — | ℃ | —
[5 empty] | 五日生化需氧量 | 1.0 | 20 | mg/L | 是
[5 empty] | 悬浮物 | 8 | 20 | mg/L | 是
[5 empty] | 阴离子表面活性剂 | 未检出 | 1 | mg/L | 是
[5 empty] | 总氮 | 4.00 | 20 | mg/L | 是
[5 empty] | 总磷 | 0.14 | 1 | mg/L | 是
[5 empty] | 总氰化物 | 未检出 | 0.3 | mg/L | 是
[5 empty] | 镉 | 未检出 | 0.01 | mg/L | 是
[5 empty] | 汞 | 0.00027 | 0.001 | mg/L | 是
[5 empty] | 六价铬 | 未检出 | 0.05 | mg/L | 是
[5 empty] | 铅 | 未检出 | 0.1 | mg/L | 是
[5 empty] | 砷 | 0.0006 | 0.1 | mg/L | 是
[5 empty] | 铬 | 未检出 | 0.1 | mg/L | 是
[5 empty] | 烷基汞 | 未检出 | 不得检出 | mg/L | 是
[5 empty] | pH值 | 7.12 | 6-9 | 无量纲 | 是
17 | 珠海市海岛供水有限责任公司（东澳岛南沙湾污水处理厂） | 万山区 | 废水总排放口 | 2018-07-19 | 粪大肠菌群 | 1.1×10⁴ | 10000 | 个/L | 否
[5 empty] | 氨氮 | 0.167 | 8 | mg/L | 是
[5 empty] | 动植物油 | 0.17 | 3 | mg/L | 是
[5 empty] | 化学需氧量 | 17 | 40 | mg/L | 是
[5 empty] | 挥发酚 | 未检出 | 0.3 | mg/L | 是
[5 empty] | 色度 | 4 | 30 | 倍 | 是
[5 empty] | 石油类 | 0.08 | 3 | mg/L | 是
[5 empty] | 水温 | 27.0 | — | ℃ | —
[5 empty] | 五日生化需氧量 | 1.2 | 20 | mg/L | 是
[5 empty] | 悬浮物 | 7 | 20 | mg/L | 是
[5 empty] | 阴离子表面活性剂 | 未检出 | 1 | mg/L | 是
[5 empty] | 总氮 | 2.18 | 20 | mg/L | 是
[5 empty] | 总磷 | 0.28 | 1 | mg/L | 是
[5 empty] | 总氰化物 | 未检出 | 0.3 | mg/L | 是
[5 empty] | 镉 | 未检出 | 0.01 | mg/L | 是
[5 empty] | 汞 | 未检出 | 0.001 | mg/L | 是
[5 empty] | 六价铬 | 0.014 | 0.05 | mg/L | 是
[5 empty] | 铅 | 未检出 | 0.1 | mg/L | 是
[5 empty] | 砷 | 0.0008 | 0.1 | mg/L | 是
[5 empty] | 铬 | 未检出 | 0.1 | mg/L | 是
[5 empty] | 烷基汞 | 未检出 | 不得检出 | mg/L | 是
[5 empty] | pH值 | 7.12 | 6-9 | 无量纲 | 是
18 | 珠海方正科技多层电路板有限公司 | 香洲区 | 废水总排放口 | 2018-07-24 | 氨氮 | 未检出 | 19.5 | mg/L | 是
[5 empty] | 氟化物 | 0.11 | 10 | mg/L | 是
[5 empty] | 化学需氧量 | 18 | 104 | mg/L | 是
[5 empty] | 石油类 | 未检出 | 2.6 | mg/L | 是
[5 empty] | 悬浮物 | 12 | 39 | mg/L | 是
[5 empty] | 总氮 | 3.00 | 26 | mg/L | 是
[5 empty] | 总磷 | 0.15 | 1.3 | mg/L | 是
[5 empty] | 总氰化物 | 未检出 | 0.2 | mg/L | 是
[5 empty] | 镉 | 未检出 | 0.01 | mg/L | 是
[5 empty] | 汞 | 未检出 | 0.005 | mg/L | 是
[5 empty] | 六价铬 | 未检出 | 0.1 | mg/L | 是
[5 empty] | 铝 | 0.043 | 2 | mg/L | 是
[5 empty] | 锰 | 未检出 | — | mg/L | —
[5 empty] | 镍 | 未检出 | 0.5 | mg/L | 是
[5 empty] | 铅 | 未检出 | 0.1 | mg/L | 是
[5 empty] | 砷 | 0.0027 | — | mg/L | —
[5 empty] | 铁 | 未检出 | 2 | mg/L | 是
[5 empty] | 铜 | 未检出 | 0.5 | mg/L | 是
[5 empty] | 锌 | 未检出 | 1 | mg/L | 是
[5 empty] | 银 | 未检出 | 0.1 | mg/L | 是
[5 empty] | 铬 | 未检出 | 0.5 | mg/L | 是
[5 empty] | pH值 | 6.76 | 6-9 | 无量纲 | 是