## 危险废物重点监控企业
2018年第2季度危险废物重点监控企业监测结果信息公开表
序号 | 企业名称 | 所在地 | 监测点名称 | 采样日期 | 监测项目名称 | 浓度 | 标准限值 | 单位 | 是否达标 | 备注
1 | 长兴化学工业（广东）有限公司 | 高栏港经济开发区 | 废水总排放口 | 2018-06-25 | 氨氮 | 未检出 | 8 | mg/L | 是
[5 empty] | 化学需氧量 | 26 | 60 | mg/L | 是
[5 empty] | 石油类 | 未检出 | 8.0 | mg/L | 是
[5 empty] | 五日生化需氧量 | 5.6 | 20 | mg/L | 是
[5 empty] | 悬浮物 | 15 | 30 | mg/L | 是
[5 empty] | 总氰化物 | 未检出 | 0.4 | mg/L | 是
[5 empty] | 苯 | 未检出 | 0.1 | mg/L | 是
[5 empty] | 甲苯 | 未检出 | 0.1 | mg/L | 是
[5 empty] | 对-二甲苯 | 未检出 | 0.6 | mg/L | 是
[5 empty] | 间-二甲苯 | 未检出 | 0.6 | mg/L | 是
[5 empty] | 邻-二甲苯 | 未检出 | 0.6 | mg/L | 是
[5 empty] | 硝基苯类 | 未检出 | 2.5 | mg/L | 是
[5 empty] | pH值 | 7.19 | 6-9 | 无量纲 | 是
2 | 珠海斗门超毅实业有限公司 | 斗门区 | 含镍废水处理设施排放口 | 2018-04-19 | 镍 | 未检出 | 0.5 | mg/L | 是
|  |  | 废水总排放口 | 2018-04-19 | 氨氮 | 0.108 | 10 | mg/L | 是
[5 empty] | 氟化物 | 0.40 | 10 | mg/L | 是
[5 empty] | 化学需氧量 | 37 | 80 | mg/L | 是
[5 empty] | 石油类 | 0.06 | 2 | mg/L | 是
[5 empty] | 悬浮物 | 11 | 30 | mg/L | 是
[5 empty] | 总氮 | 12.9 | 20 | mg/L | 是
[5 empty] | 总磷 | 0.21 | 1 | mg/L | 是
[5 empty] | 总氰化物 | 0.009 | 0.2 | mg/L | 是
[5 empty] | 镉 | 未检出 | 0.01 | mg/L | 是
[5 empty] | 汞 | 未检出 | 0.005 | mg/L | 是
[5 empty] | 六价铬 | 未检出 | 0.1 | mg/L | 是
[5 empty] | 铝 | 0.129 | 2 | mg/L | 是
[5 empty] | 锰 | 0.022 | 2.0 | mg/L | 是
[5 empty] | 镍 | 未检出 | 0.5 | mg/L | 是
[5 empty] | 铅 | 未检出 | 0.1 | mg/L | 是
[5 empty] | 砷 | 0.0015 | — | mg/L | —
[5 empty] | 铁 | 未检出 | 2 | mg/L | 是
[5 empty] | 铜 | 0.009 | 0.5 | mg/L | 是
[5 empty] | 锌 | 未检出 | 1 | mg/L | 是
[5 empty] | 银 | 未检出 | 0.1 | mg/L | 是
[5 empty] | 铬 | 未检出 | 0.5 | mg/L | 是
[5 empty] | pH值 | 7.33 | 6-9 | 无量纲 | 是
3 | 珠海东松环保技术有限公司 | 斗门区 | 废水总排放口 | 2018-04-16 | 氨氮 | 2.23 | 10 | mg/L | 是
[5 empty] | 氟化物 | 0.14 | 10 | mg/L | 是
[5 empty] | 化学需氧量 | 22 | 90 | mg/L | 是
[5 empty] | 悬浮物 | 7 | 60 | mg/L | 是
[5 empty] | 总氮 | 4.68 | — | mg/L | —
[5 empty] | 总磷 | 0.01 | — | mg/L | —
[5 empty] | 总氰化物 | 未检出 | 0.3 | mg/L | 是
[5 empty] | 镉 | 未检出 | — | mg/L | —
[5 empty] | 汞 | 未检出 | — | mg/L | —
[5 empty] | 六价铬 | 未检出 | — | mg/L | —
[5 empty] | 锰 | 未检出 | 2 | mg/L | 是
[5 empty] | 镍 | 0.011 | — | mg/L | —
[5 empty] | 铅 | 未检出 | — | mg/L | —
[5 empty] | 砷 | 0.0010 | — | mg/L | —
[5 empty] | 铜 | 0.156 | 0.5 | mg/L | 是
[5 empty] | 锌 | 未检出 | 2 | mg/L | 是
[5 empty] | 铬 | 未检出 | — | mg/L | —
[5 empty] | pH值 | 7.20 | 6-9 | 无量纲 | 是
4 | 珠海方正科技多层电路板有限公司 | 香洲区 | 废气排放筒（FQ-002-3） | 2018-06-20 | 苯 | 0.087 | 1 | mg/m3 | 是
[5 empty] | 甲苯 | 0.315 | （合计）15 | mg/m3 | 是
[5 empty] | 二甲苯 | 0.074 |  | mg/m3
[5 empty] | VOCs | 5.66 | 120 | mg/m3 | 是
[5 empty] | 非甲烷总烃 | 1.01 | 120 | mg/m3 | 是
|  |  | P1、P2电镀废气排放筒（FQ-002-1） | 2018-06-18 | 硫酸雾 | 未检出 | 15 | mg/m3 | 是
[5 empty] | 氯化氢 | 2.12 | 15 | mg/m3 | 是
[5 empty] | 氮氧化物 | 未检出 | 100 | mg/m3 | 是
|  |  | 上风向 | 2018-06-18 | 臭气浓度（第一次） | 未检出 | － | 无量纲 | －
[5 empty] | 臭气浓度（第二次） | 未检出 | － | 无量纲 | －
[5 empty] | 臭气浓度（第三次） | 未检出 | － | 无量纲 | －
[5 empty] | 臭气浓度（第四次） | 未检出 | － | 无量纲 | －
|  |  | 下风向1# | 2018-06-18 | 臭气浓度（第一次） | 15 | － | 无量纲 | －
[5 empty] | 臭气浓度（第二次） | 14 | － | 无量纲 | －
[5 empty] | 臭气浓度（第三次） | 14 | － | 无量纲 | －
[5 empty] | 臭气浓度（第四次） | 12 | － | 无量纲 | －
|  |  | 下风向2# | 2018-06-18 | 臭气浓度（第一次） | 11 | － | 无量纲 | －
[5 empty] | 臭气浓度（第二次） | 10 | － | 无量纲 | －
[5 empty] | 臭气浓度（第三次） | 11 | － | 无量纲 | －
[5 empty] | 臭气浓度（第四次） | 11 | － | 无量纲 | －
|  |  | 下风向3# | 2018-06-18 | 臭气浓度（第一次） | 未检出 | － | 无量纲 | －
[5 empty] | 臭气浓度（第二次） | 未检出 | － | 无量纲 | －
[5 empty] | 臭气浓度（第三次） | 11 | － | 无量纲 | －
[5 empty] | 臭气浓度（第四次） | 10 | － | 无量纲 | －

## 重金属重点监控企业
2018年第2季度重金属重点监控企业监测结果信息公开表
序号 | 企业名称 | 所在地 | 监测点名称 | 采样日期 | 监测项目名称 | 浓度 | 标准限值 | 单位 | 是否达标 | 备注
1 | 安费诺科技(珠海)有限公司 | 金湾区 | 含镉废水处理设施排放口 | 2018-06-21 | 镉 | 0.007 | 0.01 | mg/L | 是
|  |  | 含铬废水处理设施排放口 | 2018-06-21 | 六价铬 | 0.008 | 0.1 | mg/L | 是
[5 empty] | 铬 | 未检出 | 0.5 | mg/L | 是
|  |  | 含镍废水回用监控点 | 2018-06-21 | 镍 | 0.012 | 0.5 | mg/L | 是
|  |  | 废水总排放口 | 2018-06-21 | 氨氮 | 未检出 | 15 | mg/L | 是
[5 empty] | 氟化物 | 0.22 | 10 | mg/L | 是
[5 empty] | 化学需氧量 | 16 | 80 | mg/L | 是
[5 empty] | 石油类 | 未检出 | 2 | mg/L | 是
[5 empty] | 悬浮物 | 9 | 30 | mg/L | 是
[5 empty] | 总氮 | 1.48 | 20 | mg/L | 是
[5 empty] | 总磷 | 0.86 | 1 | mg/L | 是
[5 empty] | 总氰化物 | 未检出 | 0.2 | mg/L | 是
[5 empty] | 镉 | 未检出 | 0.01 | mg/L | 是
[5 empty] | 汞 | 未检出 | 0.005 | mg/L | 是
[5 empty] | 六价铬 | 未检出 | 0.1 | mg/L | 是
[5 empty] | 铝 | 0.059 | 2 | mg/L | 是
[5 empty] | 锰 | 未检出 | — | mg/L | 是
[5 empty] | 镍 | 未检出 | 0.5 | mg/L | 是
[5 empty] | 铅 | 未检出 | 0.1 | mg/L | 是
[5 empty] | 砷 | 0.0025 | — | mg/L | 是
[5 empty] | 铁 | 未检出 | 2 | mg/L | 是
[5 empty] | 铜 | 未检出 | 0.5 | mg/L | 是
[5 empty] | 锌 | 未检出 | 1 | mg/L | 是
[5 empty] | 银 | 未检出 | 0.1 | mg/L | 是
[5 empty] | 铬 | 未检出 | 0.5 | mg/L | 是
[5 empty] | pH值 | 7.52 | 6-9 | 无量纲 | 是
|  |  | 酸雾废气排放口 | 2018-06-21 | 硫酸雾 | 未检出 | 30 | mg/m3 | 是
[5 empty] | 氰化氢 | 未检出 | 0.5 | mg/m3 | 是
[5 empty] | 氮氧化物 | 未检出 | 200 | mg/m3 | 是
|  |  | 酸雾废气排放口 | 2018-06-21 | 铬酸雾 | 未检出 | 0.05 | mg/m3 | 是
[5 empty] | 硫酸雾 | 未检出 | 30 | mg/m3 | 是
[5 empty] | 氰化氢 | 未检出 | 0.5 | mg/m3 | 是
|  |  | 酸雾废气排放口 | 2018-06-21 | 铬酸雾 | 未检出 | 0.05 | mg/m3 | 是
[5 empty] | 氮氧化物 | 未检出 | 200 | mg/m3 | 是
|  |  | 酸雾废气排放口 | 2018-06-21 | 硫酸雾 | 未检出 | 30 | mg/m3 | 是
[5 empty] | 氯化氢 | 未检出 | 30 | mg/m3 | 是
2 | 珠海承鸥卫浴用品有限公司 | 富山工业园 | 含铬废水处理设施排放口 | 2018-06-26 | 六价铬 | 0.013 | 0.1 | mg/L | 是
[5 empty] | 铬 | 未检出 | 0.5 | mg/L | 是
|  |  | 含镍废水处理设施排放口 | 2018-06-26 | 镍 | 0.029 | 0.5 | mg/L | 是
|  |  | 废水总排放口 | 2018-06-26 | 氨氮 | 未检出 | 10 | mg/L | 是
[5 empty] | 氟化物 | 0.18 | 10 | mg/L | 是
[5 empty] | 化学需氧量 | 17 | 80 | mg/L | 是
[5 empty] | 石油类 | 0.04 | 2 | mg/L | 是
[5 empty] | 悬浮物 | 12 | 30 | mg/L | 是
[5 empty] | 总氮 | 1.64 | 20 | mg/L | 是
[5 empty] | 总磷 | 0.05 | 1 | mg/L | 是
[5 empty] | 总氰化物 | 未检出 | 0.2 | mg/L | 是
[5 empty] | 镉 | 未检出 | 0.01 | mg/L | 是
[5 empty] | 汞 | 未检出 | 0.005 | mg/L | 是
[5 empty] | 六价铬 | 未检出 | 0.1 | mg/L | 是
[5 empty] | 铝 | 0.066 | 2 | mg/L | 是
[5 empty] | 锰 | 未检出 | 2.0 | mg/L | 是
[5 empty] | 镍 | 0.063 | 0.5 | mg/L | 是
[5 empty] | 铅 | 未检出 | 0.1 | mg/L | 是
[5 empty] | 砷 | 0.0006 | — | mg/L | 是
[5 empty] | 铁 | 0.05 | 2 | mg/L | 是
[5 empty] | 铜 | 0.010 | 0.5 | mg/L | 是
[5 empty] | 锌 | 0.032 | 1 | mg/L | 是
[5 empty] | 银 | 未检出 | 0.1 | mg/L | 是
[5 empty] | 铬 | 未检出 | 0.5 | mg/L | 是
[5 empty] | pH值 | 6.90 | 6-9 | 无量纲 | 是
|  |  | 磨抛、铸造粉尘废气排放口 | 2018-06-26 | 颗粒物 | 10 | 120 | mg/m3 | 是
|  |  | 磨抛、铸造粉尘废气排放口 | 2018-06-26 | 颗粒物 | 11 | 120 | mg/m3 | 是
|  |  | 磨抛、铸造粉尘废气排放口 | 2018-06-26 | 颗粒物 | 11 | 120 | mg/m3 | 是
|  |  | 磨抛、铸造粉尘废气排放口 | 2018-06-27 | 氟化物 | 未检出 | 7 | mg/m3 | 是
[5 empty] | 铅 | 0.0004 | 0.70 | mg/m3 | 是
[5 empty] | 颗粒物 | 12 | 120 | mg/m3 | 是
|  |  | 磨抛、铸造粉尘废气排放口 | 2018-06-26 | 颗粒物 | 9 | 120 | mg/m3 | 是
|  |  | 磨抛、铸造粉尘废气排放口 | 2018-06-27 | 氟化物 | 未检出 | 7 | mg/m3 | 是
[5 empty] | 铅 | 0.0080 | 0.70 | mg/m3 | 是
[5 empty] | 颗粒物 | 13 | 120 | mg/m3 | 是
|  |  | 酸雾废气排放口 | 2018-06-26 | 铬酸雾 | 未检出 | 0.05 | mg/m3 | 是
|  |  | 酸雾废气排放口 | 2018-06-26 | 铬酸雾 | 未检出 | 0.05 | mg/m3 | 是
|  |  | 酸雾废气排放口 | 2018-06-27 | 硫酸雾 | 未检出 | 30 | mg/m3 | 是
[5 empty] | 氯化氢 | 未检出 | 30 | mg/m3 | 是
|  |  | 酸雾废气排放口 | 2018-06-27 | 硫酸雾 | 未检出 | 30 | mg/m3 | 是
[5 empty] | 氯化氢 | 未检出 | 30 | mg/m3 | 是
|  |  | 酸雾废气排放口 | 2018-06-27 | 硫酸雾 | 未检出 | 30 | mg/m3 | 是
[5 empty] | 氯化氢 | 未检出 | 30 | mg/m3 | 是
|  |  | 酸雾废气排放口 | 2018-06-27 | 硫酸雾 | 未检出 | 30 | mg/m3 | 是
[5 empty] | 氯化氢 | 未检出 | 30 | mg/m3 | 是
|  |  | 磨抛、铸造粉尘废气排放口 | 2018-06-26 | 氟化物 | 未检出 | 9 | mg/m3 | 是
[5 empty] | 铅 | 未检出 | 0.70 | mg/m3 | 是
[5 empty] | 颗粒物 | 7 | 120 | mg/m3 | 是
|  |  | 锅炉废气排放口 | 2018-06-26 | 二氧化硫 | 未检出 | 50 | mg/m3 | 是
[5 empty] | 氮氧化物 | 93 | 150 | mg/m3 | 是
[5 empty] | 烟尘 | 16 | 20 | mg/m3 | 是
[5 empty] | 烟气黑度 | 未检出 | 1 | 级 | 是

## 废气污染源重点监控企业
2018年第2季度废气污染源重点监控企业监测结果信息公开表
序号 | 企业名称 | 所在地 | 监测点名称 | 采样日期 | 监测项目名称 | 浓度 | 标准限值 | 单位 | 是否达标 | 备注
1 | 广东省粤电集团有限公司珠海发电厂 | 高栏港经济开发区 | 2# 发电机组锅炉烟气排气筒 | 2018-05-30 | 二氧化硫 | 8 | 50 | mg/m3 | 是
[5 empty] | 汞 | 未检出 | 0.03 | mg/m3 | 是
[5 empty] | 氮氧化物 | 18 | 100 | mg/m3 | 是
[5 empty] | 烟尘 | 4 | 20 | mg/m3 | 是
|  |  | 2# 发电机组烟囱出口 | 2018-05-30 | 烟气黑度 | <1 | 1 | 级 | 是
2 | 广东珠海金湾发电有限公司 | 高栏港经济开发区 | 3# 发电机组锅炉烟气排气筒 | 2018-06-20 | 二氧化硫 | 17 | 50 | mg/m3 | 是
[5 empty] | 汞 | 未检出 | 0.03 | mg/m3 | 是
[5 empty] | 氮氧化物 | 34 | 100 | mg/m3 | 是
[5 empty] | 烟尘 | 未检出 | 20 | mg/m3 | 是
|  |  | 3#机组烟囱出口 | 2018-06-20 | 烟气黑度 | 未检出 | 1 | 级 | 是
|  |  | 4# 发电机组锅炉烟气排气筒 | 2018-06-20 | 二氧化硫 | 16 | 50 | mg/m3 | 是
[5 empty] | 汞 | 未检出 | 0.03 | mg/m3 | 是
[5 empty] | 氮氧化物 | 21 | 100 | mg/m3 | 是
[5 empty] | 烟尘 | 5 | 20 | mg/m3 | 是
|  |  | 4#机组烟囱出口 | 2018-06-20 | 烟气黑度 | 未检出 | 1 | 级 | 是
3 | 珠海深能洪湾电力有限公司 | 保税区 | 3#锅炉废气排放口 | 2018-06-19 | 二氧化硫 | 未检出 | 35 | mg/m3 | 是
[5 empty] | 氮氧化物 | 20 | 50 | mg/m3 | 是
[5 empty] | 烟尘 | 2 | 5 | mg/m3 | 是
[5 empty] | 烟气黑度 | 未检出 | 1 | 级 | 是
4 | 珠海粤裕丰钢铁有限公司 | 高栏港经济开发区 | 1#原料除尘 | 2018-05-24 | 颗粒物 | 9 | 25 | mg/m3 | 是
|  |  | 2#原料除尘 | 2018-05-24 | 颗粒物 | 9 | 25 | mg/m3 | 是
|  |  | 3#原料除尘 | 2018-05-24 | 颗粒物 | 7 | 25 | mg/m3 | 是
|  |  | 1#矿槽除尘 | 2018-05-25 | 颗粒物 | 9 | 25 | mg/m3 | 是
|  |  | 2#矿槽除尘 | 2018-05-25 | 颗粒物 | 8 | 25 | mg/m3 | 是
|  |  | 3#矿槽除尘 | 2018-05-25 | 颗粒物 | 9 | 25 | mg/m3 | 是
|  |  | 1#、3#出铁场除尘 | 2018-05-23 | 颗粒物 | 10 | 25 | mg/m3 | 是
|  |  | 2#出铁场除尘 | 2018-05-24 | 颗粒物 | 10 | 25 | mg/m3 | 是
|  |  | 4#出铁场除尘 | 2018-05-22 | 颗粒物 | 10 | 25 | mg/m3 | 是
|  |  | 1、2#热风炉 | 2018-05-22 | 二氧化硫 | 54 | 100 | mg/m3 | 是
[5 empty] | 氮氧化物 | 24 | 300 | mg/m3 | 是
[5 empty] | 颗粒物 | 15 | 20 | mg/m3 | 是
|  |  | 3#热风炉 | 2018-05-23 | 二氧化硫 | 36 | 100 | mg/m3 | 是
[5 empty] | 氮氧化物 | 36 | 300 | mg/m3 | 是
[5 empty] | 颗粒物 | 13 | 20 | mg/m3 | 是
|  |  | 4#热风炉 | 2018-05-23 | 二氧化硫 | 48 | 100 | mg/m3 | 是
[5 empty] | 氮氧化物 | 44 | 300 | mg/m3 | 是
[5 empty] | 颗粒物 | 13 | 20 | mg/m3 | 是
|  |  | 烧结原料除尘 | 2018-05-25 | 颗粒物 | 21 | 30 | mg/m3 | 是
|  |  | 烧结余热利用除尘 | 2018-05-25 | 颗粒物 | 18 | 30 | mg/m3 | 是
|  |  | 烧结机头出口 | 2018-05-24 | 二氧化硫 | 33 | 180 | mg/m3 | 是
[5 empty] | 氮氧化物 | 6 | 300 | mg/m3 | 是
[5 empty] | 颗粒物 | 34 | 40 | mg/m3 | 是
|  |  | 烧结机尾除尘 | 2018-05-21 | 颗粒物 | 12 | 30 | mg/m3 | 是
|  |  | 1#燃气锅炉 | 2018-05-22 | 二氧化硫 | 未检出 | 100 | mg/m3 | 是
[5 empty] | 氮氧化物 | 29 | 200 | mg/m3 | 是
[5 empty] | 烟尘 | 14 | 30 | mg/m3 | 是
[5 empty] | 烟气黑度 | 未检出 | 1.0 | 级 | 是
|  |  | 2#燃气锅炉 | 2018-05-23 | 二氧化硫 | 未检出 | 100 | mg/m3 | 是
[5 empty] | 氮氧化物 | 5 | 200 | mg/m3 | 是
[5 empty] | 烟尘 | 13 | 30 | mg/m3 | 是
[5 empty] | 烟气黑度 | 未检出 | 1.0 | 级 | 是
|  |  | 3#燃气锅炉 | 2018-05-23 | 二氧化硫 | 未检出 | 100 | mg/m3 | 是
[5 empty] | 氮氧化物 | 7 | 200 | mg/m3 | 是
[5 empty] | 烟尘 | 16 | 30 | mg/m3 | 是
[5 empty] | 烟气黑度 | 未检出 | 1.0 | 级 | 是
|  |  | 汽动二期1# | 2018-05-22 | 二氧化硫 | 未检出 | 100 | mg/m3 | 是
[5 empty] | 氮氧化物 | 14 | 200 | mg/m3 | 是
[5 empty] | 颗粒物 | 27 | 30 | mg/m3 | 是
|  |  | 汽动二期2# | 2018-05-22 | 二氧化硫 | 14 | 100 | mg/m3 | 是
[5 empty] | 氮氧化物 | 未检出 | 200 | mg/m3 | 是
[5 empty] | 颗粒物 | 27 | 30 | mg/m3 | 是
|  |  | 转炉二次除尘 | 2018-05-25 | 颗粒物 | 12 | 20 | mg/m3 | 是
|  |  | 轧钢1#加热炉1# | 2018-05-21 | 二氧化硫 | 32 | 150 | mg/m3 | 是
[5 empty] | 氮氧化物 | 未检出 | 300 | mg/m3 | 是
[5 empty] | 颗粒物 | 8 | 20 | mg/m3 | 是
|  |  | 轧钢1#加热炉2# | 2018-05-21 | 二氧化硫 | 23 | 150 | mg/m3 | 是
[5 empty] | 氮氧化物 | 未检出 | 300 | mg/m3 | 是
[5 empty] | 颗粒物 | 12 | 20 | mg/m3 | 是
|  |  | 轧钢2#加热炉1# | 2018-05-23 | 二氧化硫 | 27 | 150 | mg/m3 | 是
[5 empty] | 氮氧化物 | 未检出 | 300 | mg/m3 | 是
[5 empty] | 颗粒物 | 10 | 20 | mg/m3 | 是
|  |  | 轧钢2#加热炉2# | 2018-05-24 | 二氧化硫 | 30 | 150 | mg/m3 | 是
[5 empty] | 氮氧化物 | 未检出 | 300 | mg/m3 | 是
[5 empty] | 颗粒物 | 9 | 20 | mg/m3 | 是
|  |  | 轧钢3#加热炉1# | 2018-05-25 | 二氧化硫 | 34 | 150 | mg/m3 | 是
[5 empty] | 氮氧化物 | 未检出 | 300 | mg/m3 | 是
[5 empty] | 颗粒物 | 9 | 20 | mg/m3 | 是
|  |  | 轧钢3#加热炉2# | 2018-05-25 | 二氧化硫 | 35 | 150 | mg/m3 | 是
[5 empty] | 氮氧化物 | 未检出 | 300 | mg/m3 | 是
[5 empty] | 颗粒物 | 11 | 20 | mg/m3 | 是
|  |  | 1#监控点 | 2018-05-28 | TSP | 0.187 | 5 | mg/m3 | 是
|  |  | 2#监控点 | 2018-05-28 | TSP | 0.169 | 5 | mg/m3 | 是
|  |  | 3#监控点 | 2018-05-28 | TSP | 0.168 | 5 | mg/m3 | 是
|  |  | 4#监控点 | 2018-05-28 | TSP | 0.131 | 5 | mg/m3 | 是
|  |  | 5#监控点 | 2018-05-28 | TSP | 0.00 | 5 | mg/m3 | 是

## 废水污染源重点监控企业
2018年第2季度废水污染源重点监控企业监测结果信息公开表
序号 | 企业名称 | 所在地 | 监测点名称 | 采样日期 | 监测项目名称 | 浓度 | 标准限值 | 单位 | 是否达标 | 备注
1 | 广东省粤电集团有限公司珠海发电厂 | 高栏港经济开发区 | 废水总排放口 | 2018-04-18 | 氨氮 | 0.482 | 15 | mg/L | 是
[5 empty] | 动植物油 | 0.05 | 15 | mg/L | 是
[5 empty] | 氟化物 | 0.80 | 10 | mg/L | 是
[5 empty] | 化学需氧量 | 23 | 110 | mg/L | 是
[5 empty] | 磷酸盐 | 未检出 | 1 | mg/L | 是
[5 empty] | 硫化物 | 未检出 | 1 | mg/L | 是
[5 empty] | 石油类 | 未检出 | 8 | mg/L | 是
[5 empty] | 五日生化需氧量 | 2.4 | 30 | mg/L | 是
[5 empty] | 悬浮物 | 7 | 100 | mg/L | 是
[5 empty] | 阴离子表面活性剂 | 未检出 | 10 | mg/L | 是
[5 empty] | 总氮 | 5.50 | — | mg/L | 是
[5 empty] | 总磷 | 未检出 | 1 | mg/L | 是
[5 empty] | pH值 | 7.57 | 6-9 | 无量纲 | 是
2 | 珠海市桂湾供水有限责任公司（桂山污水处理厂） | 万山区 | 废水总排放口 | 2018-05-10 | 粪大肠菌群 | 140 | 10000 | 个/L | 是
[5 empty] | 氨氮 | 0.063 | 8 | mg/L | 是
[5 empty] | 动植物油 | 0.11 | 3 | mg/L | 是
[5 empty] | 化学需氧量 | 14 | 40 | mg/L | 是
[5 empty] | 挥发酚 | 未检出 | 0.3 | mg/L | 是
[5 empty] | 色度 | 4 | 30 | 倍 | 是
[5 empty] | 石油类 | 0.32 | 3 | mg/L | 是
[5 empty] | 水温 | 25.0 | — | ℃ | —
[5 empty] | 五日生化需氧量 | 2.6 | 20 | mg/L | 是
[5 empty] | 悬浮物 | 9 | 20 | mg/L | 是
[5 empty] | 阴离子表面活性剂 | 未检出 | 1 | mg/L | 是
[5 empty] | 总氮 | 1.56 | 20 | mg/L | 是
[5 empty] | 总磷 | 0.09 | 1 | mg/L | 是
[5 empty] | 总氰化物 | 未检出 | 0.3 | mg/L | 是
[5 empty] | 镉 | 未检出 | 0.01 | mg/L | 是
[5 empty] | 汞 | 未检出 | 0.001 | mg/L | 是
[5 empty] | 六价铬 | 未检出 | 0.05 | mg/L | 是
[5 empty] | 铅 | 未检出 | 0.1 | mg/L | 是
[5 empty] | 砷 | 0.0003 | 0.1 | mg/L | 是
[5 empty] | 铬 | 未检出 | 0.1 | mg/L | 是
[5 empty] | 烷基汞 | 未检出 | 不得检出 | mg/L | 是
[5 empty] | pH值 | 6.96 | 6-9 | 无量纲 | 是
3 | 珠海市海岛供水有限责任公司（东澳岛南沙湾污水处理厂） | 万山区 | 废水总排放口 | 2018-05-10 | 粪大肠菌群 | 40 | 10000 | 个/L | 是
[5 empty] | 氨氮 | 0.070 | 8 | mg/L | 是
[5 empty] | 动植物油 | 0.14 | 3 | mg/L | 是
[5 empty] | 化学需氧量 | 19 | 40 | mg/L | 是
[5 empty] | 挥发酚 | 未检出 | 0.3 | mg/L | 是
[5 empty] | 色度 | 4 | 30 | 倍 | 是
[5 empty] | 石油类 | 0.12 | 3 | mg/L | 是
[5 empty] | 水温 | 25.0 | — | ℃ | —
[5 empty] | 五日生化需氧量 | 2.9 | 20 | mg/L | 是
[5 empty] | 悬浮物 | 7 | 20 | mg/L | 是
[5 empty] | 阴离子表面活性剂 | 未检出 | 1 | mg/L | 是
[5 empty] | 总氮 | 1.86 | 20 | mg/L | 是
[5 empty] | 总磷 | 0.28 | 1 | mg/L | 是
[5 empty] | 总氰化物 | 未检出 | 0.3 | mg/L | 是
[5 empty] | 镉 | 未检出 | 0.01 | mg/L | 是
[5 empty] | 汞 | 未检出 | 0.001 | mg/L | 是
[5 empty] | 六价铬 | 未检出 | 0.05 | mg/L | 是
[5 empty] | 铅 | 未检出 | 0.1 | mg/L | 是
[5 empty] | 砷 | 0.0009 | 0.1 | mg/L | 是
[5 empty] | 铬 | 未检出 | 0.1 | mg/L | 是
[5 empty] | 烷基汞 | 未检出 | 不得检出 | mg/L | 是
[5 empty] | pH值 | 7.25 | 6-9 | 无量纲 | 是