## 废气监测数据
肇庆市2018年5月国控废气污染源监督性监测数据公开表(1间)
序号 | 行政区 | 企业名称 | 行业名称 | 监测日期 | 执行标准名称 | 监测点名称 | 流量 （m³/h) | 含氧量(%) | 监测项目 名称 | 浓度 | 标准 限值 | 排放 单位 | 是否 达标 | 超标 倍数 | 备注
1 | 高新区 | 肇庆亚洲铝厂有限公司 | 铝业制造 | 2018-05-29 | 《工业炉窑大气污染物排放标准》（GB 9078-1996）表2熔炼炉中有色金属熔炼炉二级标准 | 熔铸炉废气排放口 | 2150-06-06 | 19.83 | 烟尘 | ＜20 | 100 | mg/m³ | 是
[5 empty] | 《工业炉窑大气污染物排放标准》（GB 9078-1996）表4二氧化硫中有色金属冶炼二级标准 |  |  |  | 二氧化硫 | 4 | 850 | mg/m³ | 是
[5 empty] | / |  |  |  | 氮氧化物 | 96 | / | mg/m³ | /
[5 empty] | / |  |  |  | 烟气黑度 | 1 | / | 级 | /
| 编写： |  |  | 复核： | 审核： |  |  | 审定： |  |  | 签发：