## 废水重点监控企业
2018年第3季度废水重点监控企业监测结果信息公开表（第2批）
序号 | 企业名称 | 所在地 | 监测点名称 | 采样日期 | 监测项目名称 | 浓度 | 标准限值 | 单位 | 是否达标 | 备注
1 | 珠海力合环保有限公司吉大水质净化厂 | 香洲区 | 一期废水排放口 | 2018-08-29 | 粪大肠菌群 | 20 | 10000 | 个/L | 是
[5 empty] | 氨氮 | 0.082 | 8 | mg/L | 是
[5 empty] | 动植物油 | 0.04 | 3 | mg/L | 是
[5 empty] | 化学需氧量 | 16 | 60 | mg/L | 是
[5 empty] | 挥发酚 | 未检出 | 0.5 | mg/L | 是
[5 empty] | 色度 | 2 | 30 | 倍 | 是
[5 empty] | 石油类 | 未检出 | 3 | mg/L | 是
[5 empty] | 水温 | 26.0 | — | ℃ | 是
[5 empty] | 五日生化需氧量 | 0.6 | 20 | mg/L | 是
[5 empty] | 悬浮物 | 6 | 20 | mg/L | 是
[5 empty] | 阴离子表面活性剂 | 未检出 | 1 | mg/L | 是
[5 empty] | 总氮 | 5.77 | 20 | mg/L | 是
[5 empty] | 总磷 | 0.77 | 1 | mg/L | 是
[5 empty] | 总氰化物 | 未检出 | 0.5 | mg/L | 是
[5 empty] | 镉 | 未检出 | 0.01 | mg/L | 是
[5 empty] | 汞 | 未检出 | 0.001 | mg/L | 是
[5 empty] | 六价铬 | 未检出 | 0.05 | mg/L | 是
[5 empty] | 铅 | 未检出 | 0.1 | mg/L | 是
[5 empty] | 砷 | 0.0011 | 0.1 | mg/L | 是
[5 empty] | 铬 | 未检出 | 0.1 | mg/L | 是
[5 empty] | pH值 | 6.94 | 6-9 | 无量纲 | 是
[5 empty] | 烷基汞 | 未检出 | 不得检出 | mg/L | 是
|  |  | 二期废水排放口 | 2018-08-29 | 粪大肠菌群 | 未检出 | 10000 | 个/L | 是
[5 empty] | 氨氮 | 0.052 | 15 | mg/L | 是
[5 empty] | 动植物油 | 0.06 | 5 | mg/L | 是
[5 empty] | 化学需氧量 | 19 | 60 | mg/L | 是
[5 empty] | 挥发酚 | 未检出 | 0.5 | mg/L | 是
[5 empty] | 色度 | 2 | 40 | 倍 | 是
[5 empty] | 石油类 | 未检出 | 5 | mg/L | 是
[5 empty] | 水温 | 26.0 | — | ℃ | 是
[5 empty] | 五日生化需氧量 | 1.0 | 30 | mg/L | 是
[5 empty] | 悬浮物 | 5 | 30 | mg/L | 是
[5 empty] | 阴离子表面活性剂 | 未检出 | 2 | mg/L | 是
[5 empty] | 总氮 | 4.08 | — | mg/L | 是
[5 empty] | 总磷 | 0.50 | 3 | mg/L | 是
[5 empty] | 总氰化物 | 未检出 | 0.4 | mg/L | 是
[5 empty] | 镉 | 未检出 | 0.01 | mg/L | 是
[5 empty] | 汞 | 未检出 | 0.001 | mg/L | 是
[5 empty] | 六价铬 | 未检出 | 0.05 | mg/L | 是
[5 empty] | 铅 | 未检出 | 0.1 | mg/L | 是
[5 empty] | 砷 | 0.0009 | 0.1 | mg/L | 是
[5 empty] | 铬 | 未检出 | 0.1 | mg/L | 是
[5 empty] | pH值 | 6.83 | 6-9 | 无量纲 | 是
[5 empty] | 烷基汞 | 未检出 | 不得检出 | mg/L | 是
2 | 珠海市城市排水有限公司新青水质净化厂 | 斗门区 | 废水排放口 | 2018-08-29 | 粪大肠菌群 | 未检出 | 10000 | 个/L | 是
[5 empty] | 氨氮 | 0.313 | 8 | mg/L | 是
[5 empty] | 动植物油 | 0.11 | 3 | mg/L | 是
[5 empty] | 化学需氧量 | 18 | 40 | mg/L | 是
[5 empty] | 挥发酚 | 未检出 | 0.3 | mg/L | 是
[5 empty] | 色度 | 2 | 30 | 倍 | 是
[5 empty] | 石油类 | 未检出 | 3 | mg/L | 是
[5 empty] | 水温 | 30.0 | — | ℃ | 是
[5 empty] | 五日生化需氧量 | 1.4 | 20 | mg/L | 是
[5 empty] | 悬浮物 | 5 | 20 | mg/L | 是
[5 empty] | 阴离子表面活性剂 | 未检出 | 1 | mg/L | 是
[5 empty] | 总氮 | 6.68 | 20 | mg/L | 是
[5 empty] | 总磷 | 0.22 | 1 | mg/L | 是
[5 empty] | 总氰化物 | 未检出 | 0.3 | mg/L | 是
[5 empty] | 镉 | 未检出 | 0.01 | mg/L | 是
[5 empty] | 汞 | 未检出 | 0.001 | mg/L | 是
[5 empty] | 六价铬 | 未检出 | 0.05 | mg/L | 是
[5 empty] | 铅 | 未检出 | 0.1 | mg/L | 是
[5 empty] | 砷 | 未检出 | 0.1 | mg/L | 是
[5 empty] | 铬 | 未检出 | 0.1 | mg/L | 是
[5 empty] | pH值 | 7.40 | 6-9 | 无量纲 | 是
[5 empty] | 烷基汞 | 未检出 | 不得检出 | mg/L | 是

## 废气重点监控企业
2018年第3季度废气重点监控企业监测结果信息公开表（第2批）
序号 | 企业名称 | 所在地 | 监测点名称 | 采样日期 | 监测项目名称 | 浓度 | 标准限值 | 单位 | 是否达标 | 备注
1 | 广东珠海金湾发电有限公司 | 高栏港经济开发区 | 3# 发电机组烟气脱硫、脱硝设施出口 | 2018-09-27 | 二氧化硫 | 20 | 50 | mg/m³ | 是
[5 empty] | 氮氧化物 | 31 | 100 | mg/m³ | 是
|  |  | 4# 发电机组烟气脱硫、脱硝设施出口 | 2018-09-27 | 二氧化硫 | 26 | 50 | mg/m³ | 是
[5 empty] | 氮氧化物 | 41 | 100 | mg/m³ | 是
2 | 广东省粤电集团有限公司珠海发电厂 | 高栏港经济开发区 | 1# 发电机组烟气脱硫、脱硝设施出口 | 2018-09-26 | 二氧化硫 | 27 | 50 | mg/m³ | 是
[5 empty] | 氮氧化物 | 15 | 100 | mg/m³ | 是
|  |  | 2# 发电机组烟气脱硫、脱硝设施出口 | 2018-09-26 | 二氧化硫 | 13 | 50 | mg/m³ | 是
[5 empty] | 氮氧化物 | 12 | 100 | mg/m³ | 是
3 | 珠海深能洪湾电力有限公司 | 保税区 | 3#锅炉废气排放口 | 2018-09-28 | — | — | — | — | — | 监测时段停产
|  |  | 4#锅炉废气排放口 | 2018-09-28 | 二氧化硫 | 未检出 | 35 | mg/m³ | 是
[5 empty] | 氮氧化物 | 未检出 | 50 | mg/m³ | 是
4 | 珠海粤裕丰钢铁有限公司 | 高栏港经济开发区 | 1、2#热风炉烟气排放口 | 2018-09-15 | 二氧化硫 | 19 | 100 | mg/m³ | 是
[5 empty] | 氮氧化物 | 61 | 300 | mg/m³ | 是
|  |  | 3#热风炉烟气排放口 | 2018-09-15 | 二氧化硫 | 17 | 100 | mg/m³ | 是
[5 empty] | 氮氧化物 | 74 | 300 | mg/m³ | 是
|  |  | 4#热风炉烟气排放口 | 2018-09-14 | 二氧化硫 | 7 | 100 | mg/m³ | 是
[5 empty] | 氮氧化物 | 41 | 300 | mg/m³ | 是
|  |  | 烧结机机头废气排放口 | 2018-09-20 | 二氧化硫 | 54 | 180 | mg/m³ | 是
[5 empty] | 氮氧化物 | 67 | 300 | mg/m³ | 是
|  |  | 一期1#2#3#燃气锅炉燃烧废气排放口 | 2018-09-19 | 二氧化硫 | 56 | 100 | mg/m³ | 是
[5 empty] | 氮氧化物 | 125 | 200 | mg/m³ | 是
|  |  | 二期1#2#锅炉燃烧废气排放口 | 2018-09-19 | 二氧化硫 | 48 | 100 | mg/m³ | 是
[5 empty] | 氮氧化物 | 96 | 200 | mg/m³ | 是
|  |  | 二期3#4#锅炉燃烧废气排放口 | 2018-09-14 | 二氧化硫 | 23 | 100 | mg/m³ | 是
[5 empty] | 氮氧化物 | 未检出 | 200 | mg/m³ | 是
|  |  | 单高线热处理炉废气1#排放口 | 2018-09-14 | 二氧化硫 | 82 | 150 | mg/m³ | 是
[5 empty] | 氮氧化物 | 26 | 300 | mg/m³ | 是
|  |  | 单高线热处理炉废气2#排放口 | 2018-09-14 | 二氧化硫 | 44 | 150 | mg/m³ | 是
[5 empty] | 氮氧化物 | 140 | 300 | mg/m³ | 是
|  |  | 棒材生产线热处理炉废气1#排放口 | 2018-09-15 | 二氧化硫 | 27 | 150 | mg/m³ | 是
[5 empty] | 氮氧化物 | 131 | 300 | mg/m³ | 是
|  |  | 棒材生产线热处理炉废气2#排放口 | 2018-09-15 | 二氧化硫 | 35 | 150 | mg/m³ | 是
[5 empty] | 氮氧化物 | 7 | 300 | mg/m³ | 是
|  |  | 双高线热处理炉废气1#排放口 | 2018-09-19 | 二氧化硫 | 43 | 150 | mg/m³ | 是
[5 empty] | 氮氧化物 | 20 | 300 | mg/m³ | 是
|  |  | 双高线热处理炉废气2#排放口 | 2018-09-19 | 二氧化硫 | 44 | 150 | mg/m³ | 是
[5 empty] | 氮氧化物 | 23 | 300 | mg/m³ | 是

## 危险废物重点监控企业
2018年第3季度危险废物重点监控企业监测结果信息公开表（第2批）
序号 | 企业名称 | 所在地 | 监测点名称 | 采样日期 | 监测项目名称 | 浓度 | 标准限值 | 单位 | 是否达标 | 备注
1 | 珠海东松环保技术有限公司 | 斗门区 | 废水总排放口 | 2018-08-14 | 氨氮 | 0.194 | 10 | mg/L | 是
[5 empty] | 氟化物 | 0.19 | 10 | mg/L | 是
[5 empty] | 化学需氧量 | 16 | 90 | mg/L | 是
[5 empty] | 石油类 | 未检出 | 5.0 | mg/L | 是
[5 empty] | 悬浮物 | 8 | 60 | mg/L | 是
[5 empty] | 总氮 | 2.26 | — | mg/L | —
[5 empty] | 总磷 | 0.01 | — | mg/L | —
[5 empty] | 总氰化物 | 未检出 | 0.3 | mg/L | 是
[5 empty] | 镉 | 未检出 | — | mg/L | —
[5 empty] | 汞 | 未检出 | — | mg/L | —
[5 empty] | 六价铬 | 未检出 | — | mg/L | —
[5 empty] | 锰 | 未检出 | 2.0 | mg/L | 是
[5 empty] | 镍 | 未检出 | — | mg/L | —
[5 empty] | 铅 | 未检出 | — | mg/L | —
[5 empty] | 砷 | 0.0008 | — | mg/L | —
[5 empty] | 铜 | 0.067 | 0.5 | mg/L | 是
[5 empty] | 锌 | 0.062 | 2.0 | mg/L | 是
[5 empty] | 铬 | 未检出 | — | mg/L | —
[5 empty] | pH值 | 7.19 | 6-9 | 无量纲 | 是
2 | 珠海市斗门区永兴盛环保工业废弃物回收综合处理有限公司 | 富山工业园 | 含油废水处理设施排放口 | 2018-08-14 | 镍 | 未检出 | 1 | mg/L | 是
[5 empty] | 砷 | 0.0007 | 0.5 | mg/L | 是
|  |  | 有机废水处理设施排放口 | 2018-08-14 | 砷 | 0.0007 | 0.5 | mg/L | 是
|  |  | 酸碱废水处理设施排放口 | 2018-08-14 | 镍 | 未检出 | 1 | mg/L | 是
[5 empty] | 砷 | 0.0007 | 0.5 | mg/L | 是
|  |  | 废水总排放口 | 2018-08-14 | 氨氮 | 0.050 | 10 | mg/L | 是
[5 empty] | 动植物油 | 0.04 | 10 | mg/L | 是
[5 empty] | 氟化物 | 0.13 | 10 | mg/L | 是
[5 empty] | 化学需氧量 | 14 | 90 | mg/L | 是
[5 empty] | 挥发酚 | 未检出 | 0.3 | mg/L | 是
[5 empty] | 磷酸盐 | 0.11 | 0.5 | mg/L | 是
[5 empty] | 硫化物 | 0.015 | 0.5 | mg/L | 是
[5 empty] | 色度 | 2 | 40 | 倍 | 是
[5 empty] | 石油类 | 未检出 | 5.0 | mg/L | 是
[5 empty] | 五日生化需氧量 | 0.7 | 20 | mg/L | 是
[5 empty] | 悬浮物 | 8 | 60 | mg/L | 是
[5 empty] | 阴离子表面活性剂 | 未检出 | 5.0 | mg/L | 是
[5 empty] | 总氰化物 | 未检出 | 0.3 | mg/L | 是
[5 empty] | 镉 | 未检出 | — | mg/L | —
[5 empty] | 汞 | 未检出 | — | mg/L | —
[5 empty] | 六价铬 | 未检出 | — | mg/L | —
[5 empty] | 锰 | 未检出 | 2.0 | mg/L | 是
[5 empty] | 镍 | 未检出 | — | mg/L | —
[5 empty] | 铅 | 未检出 | — | mg/L | —
[5 empty] | 砷 | 0.0005 | — | mg/L | —
[5 empty] | 铜 | 未检出 | 0.5 | mg/L | 是
[5 empty] | 硒 | 0.0005 | 0.1 | mg/L | 是
[5 empty] | 锌 | 未检出 | 2.0 | mg/L | 是
[5 empty] | 铬 | 未检出 | — | mg/L | —
[5 empty] | pH值 | 8.03 | 6-9 | 无量纲 | 是
|  |  | 酸碱废气处理装置废气排放口 | 2018-09-12 | 氨 | 1.55 | — | mg/m³ | —
[5 empty] | 硫酸雾 | 0.4 | 35 | mg/m³ | 是
[5 empty] | 氯化氢 | 未检出 | 100 | mg/m³ | 是
|  |  | 酸雾处理装置废气排放口 | 2018-09-12 | 氨 | 2.68 | — | mg/m³ | —
[5 empty] | 硫酸雾 | 0.9 | 35 | mg/m³ | 是
[5 empty] | 氯化氢 | 未检出 | 100 | mg/m³ | 是
|  |  | 粉尘废气处理装置废气排放口 | 2018-09-12 | 镉 | 0.000014 | 0.85 | mg/m³ | 是
[5 empty] | 汞 | 未检出 | 0.010 | mg/m³ | 是
[5 empty] | 锰 | 0.0060 | 15 | mg/m³ | 是
[5 empty] | 镍 | 0.0041 | 4.3 | mg/m³ | 是
[5 empty] | 铍 | 0.00011 | 0.005 | mg/m³ | 是
[5 empty] | 铅 | 0.0084 | 0.7 | mg/m³ | 是
[5 empty] | 砷 | 未检出 | 1.5 | mg/m³ | 是
[5 empty] | 锡 | 0.0005 | 8.5 | mg/m³ | 是
[5 empty] | 苯 | 0.006 | 12 | mg/m³ | 是
[5 empty] | 甲苯 | 0.011 | 40 | mg/m³ | 是
[5 empty] | 二甲苯 | 0.012 | 70 | mg/m³ | 是
[5 empty] | 非甲烷总烃 | 2.69 | 120 | mg/m³ | 是
[5 empty] | 颗粒物 | 9 | 120 | mg/m³ | 是
|  |  | 有机废气处理装置废气排放口 (5#车间废气排放口) | 2018-09-12 | 苯 | 0.014 | 12 | mg/m³ | 是
[5 empty] | 甲苯 | 0.024 | 40 | mg/m³ | 是
[5 empty] | 二甲苯 | 0.028 | 70 | mg/m³ | 是
[5 empty] | 非甲烷总烃 | 4.27 | 120 | mg/m³ | 是
|  |  | 厂界1# | 2018-09-13 | 氨 | 0.96 | 1.5 | mg/m³ | 是
[5 empty] | 硫酸雾 | 0.009 | 1.2 | mg/m³ | 是
[5 empty] | 氯化氢 | 未检出 | 0.20 | mg/m³ | 是
[5 empty] | 苯 | 未检出 | 0.4 | mg/m³ | 是
[5 empty] | 甲苯 | 未检出 | 2.4 | mg/m³ | 是
[5 empty] | 二甲苯 | 未检出 | 1.2 | mg/m³ | 是
[5 empty] | 非甲烷总烃 | 未检出 | 4 | mg/m³ | 是
[5 empty] | TSP | 0.00 | 1 | mg/m³ | 是
|  |  | 厂界2# | 2018-09-13 | 氨 | 0.72 | 1.5 | mg/m³ | 是
[5 empty] | 硫酸雾 | 0.008 | 1.2 | mg/m³ | 是
[5 empty] | 氯化氢 | 未检出 | 0.20 | mg/m³ | 是
[5 empty] | 苯 | 未检出 | 0.4 | mg/m³ | 是
[5 empty] | 甲苯 | 未检出 | 2.4 | mg/m³ | 是
[5 empty] | 二甲苯 | 未检出 | 1.2 | mg/m³ | 是
[5 empty] | 非甲烷总烃 | 未检出 | 4 | mg/m³ | 是
[5 empty] | TSP | 0.112 | 1 | mg/m³ | 是
|  |  | 厂界3# | 2018-09-13 | 氨 | 0.90 | 1.5 | mg/m³ | 是
[5 empty] | 硫酸雾 | 未检出 | 1.2 | mg/m³ | 是
[5 empty] | 氯化氢 | 未检出 | 0.20 | mg/m³ | 是
[5 empty] | 苯 | 未检出 | 0.4 | mg/m³ | 是
[5 empty] | 甲苯 | 未检出 | 2.4 | mg/m³ | 是
[5 empty] | 二甲苯 | 未检出 | 1.2 | mg/m³ | 是
[5 empty] | 非甲烷总烃 | 未检出 | 4 | mg/m³ | 是
[5 empty] | TSP | 0.0740 | 1 | mg/m³ | 是
|  |  | 厂界4# | 2018-09-13 | 氨 | 0.72 | 1.5 | mg/m³ | 是
[5 empty] | 硫酸雾 | 未检出 | 1.2 | mg/m³ | 是
[5 empty] | 氯化氢 | 未检出 | 0.20 | mg/m³ | 是
[5 empty] | 苯 | 未检出 | 0.4 | mg/m³ | 是
[5 empty] | 甲苯 | 未检出 | 2.4 | mg/m³ | 是
[5 empty] | 二甲苯 | 未检出 | 1.2 | mg/m³ | 是
[5 empty] | 非甲烷总烃 | 未检出 | 4 | mg/m³ | 是
[5 empty] | TSP | 0.0560 | 1 | mg/m³ | 是
3 | 珠海市海宜环境投资有限公司医疗废物焚烧厂 | 香洲区 | 废气排放口 | 2018-07-16 | 二氧化硫 | 34 | 400 | mg/m³ | 是
[5 empty] | 氯化氢 | 未检出 | 100 | mg/m³ | 是
[5 empty] | 镉 | 未检出 | 0.1 | mg/m³ | 是
[5 empty] | 汞 | 未检出 | 0.1 | mg/m³ | 是
[5 empty] | 铅 | 0.0009 | 1 | mg/m³ | 是
[5 empty] | 氮氧化物 | 27 | 500 | mg/m³ | 是
[5 empty] | 烟尘 | 29 | 100 | mg/m³ | 是
[5 empty] | 烟气黑度 | 未检出 | 1 | 级 | 是
[5 empty] | 砷、镍及其化合物 | 0.0246 | 1 | mg/m³ | 是
[5 empty] | 铬、锡、锑、铜、锰及其化合物 | 0.113 | 4 | mg/m³ | 是
[5 empty] | 一氧化碳 | 未检出 | 100 | mg/m³ | 是