## 危险废物重点监控企业
2018年第3季度危险废物重点监控企业监测结果信息公开表（第3批）
序号 | 企业名称 | 所在地 | 监测点名称 | 采样日期 | 监测项目名称 | 浓度 | 标准限值 | 单位 | 是否达标 | 备注
1 | 珠海东松环保技术有限公司 | 斗门区 | 废气排放口FQ-26034A | 2018-08-22 | 硫酸雾 | 未检出 | 35 | mg/m³ | 是
|  |  | 1#厂界东北面 上风向 | 2018-8-22（第一时段） | 氨 | 0.18 | 1.5 | mg/m³ | 是
[5 empty] | 硫化氢 | 0.001 | 0.06 | mg/m³ | 是
[5 empty] | 臭气浓度 | 13 | 20 | 无量纲 | 是
|  |  |  | 2018-8-22（第二时段） | 氨 | 0.21 | 1.5 | mg/m³ | 是
[5 empty] | 硫化氢 | 未检出 | 0.06 | mg/m³ | 是
[5 empty] | 臭气浓度 | 14 | 20 | 无量纲 | 是
|  |  |  | 2018-8-22（第三时段） | 氨 | 0.17 | 1.5 | mg/m³ | 是
[5 empty] | 硫化氢 | 0.001 | 0.06 | mg/m³ | 是
[5 empty] | 臭气浓度 | 13 | 20 | 无量纲 | 是
|  |  |  | 2018-8-22（第四时段） | 氨 | 0.20 | 1.5 | mg/m³ | 是
[5 empty] | 硫化氢 | 未检出 | 0.06 | mg/m³ | 是
[5 empty] | 臭气浓度 | 15 | 20 | 无量纲 | 是
|  |  | 2#厂界西南面 下风向 | 2018-8-22（第一时段） | 氨 | 0.58 | 1.5 | mg/m³ | 是
[5 empty] | 硫化氢 | 0.002 | 0.06 | mg/m³ | 是
[5 empty] | 臭气浓度 | 16 | 20 | 无量纲 | 是
|  |  |  | 2018-8-22（第二时段） | 氨 | 2.29 | 1.5 | mg/m³ | 否
[5 empty] | 硫化氢 | 0.002 | 0.06 | mg/m³ | 是
[5 empty] | 臭气浓度 | 17 | 20 | 无量纲 | 是
|  |  |  | 2018-8-22（第三时段） | 氨 | 0.59 | 1.5 | mg/m³ | 是
[5 empty] | 硫化氢 | 0.002 | 0.06 | mg/m³ | 是
[5 empty] | 臭气浓度 | 15 | 20 | 无量纲 | 是
|  |  |  | 2018-8-22（第四时段） | 氨 | 2.44 | 1.5 | mg/m³ | 否
[5 empty] | 硫化氢 | 0.002 | 0.06 | mg/m³ | 是
[5 empty] | 臭气浓度 | 18 | 20 | 无量纲 | 是
|  |  | 3#厂界西南面 下风向 | 2018-8-22（第一时段） | 氨 | 0.29 | 1.5 | mg/m³ | 是
[5 empty] | 硫化氢 | 0.002 | 0.06 | mg/m³ | 是
[5 empty] | 臭气浓度 | 17 | 20 | 无量纲 | 是
|  |  |  | 2018-8-22（第二时段） | 氨 | 0.43 | 1.5 | mg/m³ | 是
[5 empty] | 硫化氢 | 0.002 | 0.06 | mg/m³ | 是
[5 empty] | 臭气浓度 | 18 | 20 | 无量纲 | 是
|  |  |  | 2018-8-22（第三时段） | 氨 | 0.60 | 1.5 | mg/m³ | 是
[5 empty] | 硫化氢 | 0.002 | 0.06 | mg/m³ | 是
[5 empty] | 臭气浓度 | 16 | 20 | 无量纲 | 是
|  |  |  | 2018-8-22（第四时段） | 氨 | 0.66 | 1.5 | mg/m³ | 是
[5 empty] | 硫化氢 | 0.002 | 0.06 | mg/m³ | 是
[5 empty] | 臭气浓度 | 17 | 20 | 无量纲 | 是
|  |  | 4#厂界西南面 下风向 | 2018-8-22（第一时段） | 氨 | 0.53 | 1.5 | mg/m³ | 是
[5 empty] | 硫化氢 | 0.002 | 0.06 | mg/m³ | 是
[5 empty] | 臭气浓度 | 16 | 20 | 无量纲 | 是
|  |  |  | 2018-8-22（第二时段） | 氨 | 0.90 | 1.5 | mg/m³ | 是
[5 empty] | 硫化氢 | 0.002 | 0.06 | mg/m³ | 是
[5 empty] | 臭气浓度 | 15 | 20 | 无量纲 | 是
|  |  |  | 2018-8-22（第三时段） | 氨 | 0.82 | 1.5 | mg/m³ | 是
[5 empty] | 硫化氢 | 0.002 | 0.06 | mg/m³ | 是
[5 empty] | 臭气浓度 | 17 | 20 | 无量纲 | 是
|  |  |  | 2018-8-22（第四时段） | 氨 | 1.18 | 1.5 | mg/m³ | 是
[5 empty] | 硫化氢 | 0.002 | 0.06 | mg/m³ | 是
[5 empty] | 臭气浓度 | 17 | 20 | 无量纲 | 是
2 | 珠海硕鸿电路板有限公司 | 金湾区 | 工艺废气排放口 JW-FQ-051-1 | 2018-09-13 | 非甲烷总烃 | 1.98 | 120 | mg/m³ | 是
|  |  | 酸雾废气排放口 JW-FQ-051-2 | 2018-09-13 | 硫酸雾 | 未检出 | 30 | mg/m³ | 是
[5 empty] | 氯化氢 | 0.55 | 30 | mg/m³ | 是
[5 empty] | 氮氧化物 | 0.54 | 120 | mg/m³ | 是
|  |  | 酸雾废气排放口 JW-FQ-051-5 | 2018-09-13 | 硫酸雾 | 0.32 | 30 | mg/m³ | 是
[5 empty] | 氯化氢 | 0.60 | 30 | mg/m³ | 是
[5 empty] | 氮氧化物 | 未检出 | 120 | mg/m³ | 是
|  |  | 工艺废气排放口 JW-FQ-051-3 | 2018-09-13 | 氨 | 0.35 | — | mg/m³ | —
|  |  | 酸雾废气排放口 JW-FQ-051-4 | 2018-09-13 | 硫酸雾 | 0.24 | 30 | mg/m³ | 是
3 | 乐健科技（珠海）有限公司 | 斗门区 | 6#厂房酸性废气 FQ-41010（A） | 2018-09-03 | 氯化氢 | 0.77 | 30 | mg/m³ | 是
[5 empty] | 硫酸雾 | 0.22 | 30 | mg/m³ | 是
|  |  | 6#厂房酸性废气 FQ-41010（D） | 2018-09-03 | 氯化氢 | 0.95 | 30 | mg/m³ | 是
[5 empty] | 硫酸雾 | 未检出 | 30 | mg/m³ | 是
|  |  | 6#厂房酸碱废气 FQ-41010（C） | 2018-09-03 | 氯化氢 | 0.79 | 30 | mg/m³ | 是
[5 empty] | 硫酸雾 | 未检出 | 30 | mg/m³ | 是
|  |  | 3#厂房酸性废气 FQ-41010（M） | 2018-09-03 | 氯化氢 | 2.83 | 30 | mg/m³ | 是
[5 empty] | 硫酸雾 | 0.21 | 30 | mg/m³ | 是
|  |  | 3#厂房酸碱废气 FQ-41010（K） | 2018-09-03 | 氯化氢 | 0.99 | 30 | mg/m³ | 是
[5 empty] | 硫酸雾 | 0.24 | 30 | mg/m³ | 是
|  |  | 2#厂房酸性废气 FQ-41010（E） | 2018-09-03 | 氯化氢 | 0.81 | 30 | mg/m³ | 是
[5 empty] | 硫酸雾 | 未检出 | 30 | mg/m³ | 是
|  |  | 1#厂房酸性废气 FQ-41010（L） | 2018-09-03 | 氯化氢 | 1.03 | 30 | mg/m³ | 是
[5 empty] | 硫酸雾 | 未检出 | 30 | mg/m³ | 是
|  |  | 废气站二楼酸性废气 FQ-41010（B） | 2018-09-03 | 氯化氢 | 1.33 | 30 | mg/m³ | 是
[5 empty] | 硫酸雾 | 未检出 | 30 | mg/m³ | 是
|  |  | 6#厂房粉尘废气 FQ-41010（P） | 2018-09-03 | 颗粒物 | 未检出 | 120 | mg/m³ | 是
|  |  | 2#厂粉尘废气 FQ-41010（F） | 2018-09-03 | 颗粒物 | 未检出 | 120 | mg/m³ | 是
|  |  | 2#厂粉尘废气 FQ-41010（J） | 2018-09-03 | 颗粒物 | 未检出 | 120 | mg/m³ | 是
|  |  | SMT粉尘废气 FQ-41010（I） | 2018-09-03 | 颗粒物 | 未检出 | 120 | mg/m³ | 是
|  |  | SMT金属锡废气 FQ－41010（R） | 2018-09-03 | 锡 | 未检出 | 8.5 | mg/m³ | 是
4 | 珠海紫翔电子科技有限公司龙山分公司 | 斗门区 | 锅炉废气排放口 FQ-41208E | 2018-9-10 | 二氧化硫 | 13 | 300 | mg/m³ | 是
[5 empty] | 氮氧化物 | 82 | 300 | mg/m³ | 是
[5 empty] | 颗粒物 | 未检出 | 50 | mg/m³ | 是
[5 empty] | 烟气黑度 | 0.5 | 1 | 林格曼黑度，级 | 是
|  |  | 酸性废气排放口 FQ-41208A | 2018-9-10 | 硫酸雾 | 未检出 | 30 | mg/m³ | 是
[5 empty] | 氯化氢 | 1.23 | 30 | mg/m³ | 是
|  |  | 酸性废气排放口 FQ-41208B | 2018-9-10 | 硫酸雾 | 未检出 | 30 | mg/m³ | 是
[5 empty] | 氯化氢 | 2.00 | 30 | mg/m³ | 是
|  |  | 酸性废气排放口 FQ-41208C | 2018-9-10 | 硫酸雾 | 未检出 | 30 | mg/m³ | 是
[5 empty] | 氯化氢 | 1.39 | 30 | mg/m³ | 是
|  |  | 酸性废气排放口 FQ-41208D | 2018-9-10 | 硫酸雾 | 未检出 | 30 | mg/m³ | 是
[5 empty] | 氯化氢 | 1.44 | 30 | mg/m³ | 是
|  |  | 酸性废气排放口 FQ-41208G | 2018-9-10 | 硫酸雾 | 未检出 | 30 | mg/m³ | 是
[5 empty] | 氯化氢 | 1.66 | 30 | mg/m³ | 是
|  |  | 酸性废气排放口 FQ-41208I | 2018-9-10 | 硫酸雾 | 未检出 | 30 | mg/m³ | 是
[5 empty] | 氯化氢 | 1.90 | 30 | mg/m³ | 是
|  |  | 酸性废气排放口 FQ-41208J | 2018-9-10 | 硫酸雾 | 未检出 | 30 | mg/m³ | 是
[5 empty] | 氯化氢 | 2.03 | 30 | mg/m³ | 是
|  |  | 酸性废气排放口 FQ-41208K | 2018-9-10 | 硫酸雾 | 未检出 | 30 | mg/m³ | 是
[5 empty] | 氯化氢 | 2.80 | 30 | mg/m³ | 是
|  |  | 酸性废气排放口 FQ-41208L | 2018-9-10 | 硫酸雾 | 未检出 | 30 | mg/m³ | 是
[5 empty] | 氯化氢 | 1.76 | 30 | mg/m³ | 是
5 | 珠海紫翔电子科技有限公司 | 香洲区 | 酸性废气排放口 FQ-143-1 | 2018-9-12 | 硫酸雾 | 0.29 | 15 | mg/m³ | 是
[5 empty] | 氯化氢 | 0.86 | 15 | mg/m³ | 是
|  |  | 酸性废气排放口 FQ-143-2 | 2018-9-12 | 硫酸雾 | 0.26 | 30 | mg/m³ | 是
[5 empty] | 氯化氢 | 2.01 | 30 | mg/m³ | 是
|  |  | 酸性废气排放口 FQ-143-3 | 2018-9-12 | 硫酸雾 | 0.27 | 15 | mg/m³ | 是
[5 empty] | 氯化氢 | 1.66 | 15 | mg/m³ | 是
|  |  | 酸性废气排放口 FQ-143-4 | 2018-9-12 | 硫酸雾 | 0.31 | 15 | mg/m³ | 是
[5 empty] | 氯化氢 | 2.22 | 15 | mg/m³ | 是
|  |  | 酸性废气排放口 FQ-143-5 | 2018-9-12 | 硫酸雾 | 0.21 | 30 | mg/m³ | 是
[5 empty] | 氯化氢 | 0.97 | 30 | mg/m³ | 是
6 | 珠海市斗门区永兴盛环保工业废弃物回收综合处理有限公司 | 富山工业园 | 熔炼炉废气处理装置废气排放口 | 2018-09-12 | 二氧化硫 | 未检出 | 300 | mg/m³ | 是
[5 empty] | 氯化氢 | 未检出 | 70 | mg/m³ | 是
[5 empty] | 镉 | 未检出 | 0.1 | mg/m³ | 是
[5 empty] | 汞 | 未检出 | 0.1 | mg/m³ | 是
[5 empty] | 锡+铬+锑+铜+锰合计 | 0.0638 | 4.0 | mg/m³ | 是
[5 empty] | 砷+镍合计 | 0.0306 | 1.0 | mg/m³ | 是
[5 empty] | 铅 | 0.0071 | 1.0 | mg/m³ | 是
[5 empty] | 氮氧化物 | 76 | 500 | mg/m³ | 是
[5 empty] | 烟尘 | 3 | 80 | mg/m³ | 是
[5 empty] | 烟气黑度 | <1 | 1 | 林格曼黑度，级 | 是
[5 empty] | 一氧化碳 | 未检出 | 80 | mg/m³ | 是

## 废水重点监控企业
2018年第3季度废水重点监控企业监测结果信息公开表（第3批）
序号 | 企业名称 | 所在地 | 监测点名称 | 采样日期 | 监测项目名称 | 浓度 | 标准限值 | 单位 | 是否达标 | 备注
1 | 联业织染（珠海）有限公司 | 富山工业园区 | 废水总排放口 | 2018-8-29 | 可吸附有机卤素（AOX） | 未检出 | 12 | mg/L | 是
[5 empty] | 二氧化氯 | 0.12 | 0.5 | mg/L | 是
[5 empty] | 氨氮 | 3.24 | 10 | mg/L | 是
[5 empty] | 苯胺类化合物 | 0.62 | 1.0 | mg/L | 是
[5 empty] | 化学需氧量 | 18 | 80 | mg/L | 是
[5 empty] | 硫化物 | 0.117 | 0.5 | mg/L | 是
[5 empty] | 色度 | 4 | 40 | 倍 | 是
[5 empty] | 五日生化需氧量 | 1.4 | 20 | mg/L | 是
[5 empty] | 悬浮物 | 11 | 50 | mg/L | 是
[5 empty] | 总氮 | 14.4 | 15 | mg/L | 是
[5 empty] | 总磷 | 0.12 | 0.5 | mg/L | 是
[5 empty] | 六价铬 | 0.033 | — | mg/L | —
[5 empty] | 铜 | 未检出 | 0.5 | mg/L | 是
[5 empty] | pH值 | 7.25 | 6-9 | 无量纲 | 是