## 公示版
2018年第3季度(8月份)汕头市国控重点源监督性监测结果（危废3家废气）
序号 | 行政区 | 企业名称 | 监测点名称 | 执行标准名称 | 监测日期 | 监测项目名称（单位） | 污染物浓度 | 标准限值 | 是否达标 | 超标倍数 | 未监测原因
1 | 龙湖区 | 汕头超声印制板（二厂）有限公司（废气） | 内层酸蚀线废气处理后排气筒 | 《电镀污染物排放标准》（GB21900-2008）及广东省地方标准《大气污染物排放限值》（DB44/27-2001）中第二时段二级工艺废气污染物排放限值 | 2018-08-22 | 氯化氢(mg/m3) | 2.03 | 30 | 是
[6 empty] | 镉及其化合物(mg/m3) | ND | 0.85 | 是
[6 empty] | 铅及其化合物(mg/m3) | ND | 0.7 | 是
[6 empty] | 铬及其化合物(mg/m3) | 0.0015 | /
[6 empty] | 汞及其化合物(mg/m3) | 5.3e-06 | 0.01 | 是
[6 empty] | 砷及其化合物(mg/m3) | ND | 1.5 | 是
|  |  | 沉铜线废气处理后排气筒 |  |  | 硫酸雾(mg/m3) | 2.25 | 30 | 是
[6 empty] | 镉及其化合物(mg/m3) | ND | 0.85 | 是
[6 empty] | 铅及其化合物(mg/m3) | ND | 0.7 | 是
[6 empty] | 铬及其化合物(mg/m3) | 0.014 | /
[6 empty] | 汞及其化合物(mg/m3) | ND | 0.01 | 是
[6 empty] | 砷及其化合物(mg/m3) | 0.00078 | 1.5 | 是
|  |  | 图形电镀废气处理后排气筒 |  |  | 硫酸雾(mg/m3) | 3.19 | 30 | 是
[6 empty] | 镉及其化合物(mg/m3) | ND | 0.85 | 是
[6 empty] | 铅及其化合物(mg/m3) | ND | 0.7 | 是
[6 empty] | 铬及其化合物(mg/m3) | ND | /
[6 empty] | 汞及其化合物(mg/m3) | 2.4e-05 | 0.01 | 是
[6 empty] | 砷及其化合物(mg/m3) | ND | 1.5 | 是
2 | 金平区 | 汕头超声印制板公司（废气） | 一楼电镀废气处理后排气筒（1#） | 《电镀污染物排放标准》（GB21900-2008）及广东省地方标准《大气污染物排放限值》（DB44/27-2001）中第二时段二级工艺废气污染物排放限值。 | 2018-08-16 | 硫酸雾(mg/m3) | 2.32 | 30 | 是
[6 empty] | 镉及其化合物(mg/m3) | ND | 0.85 | 是
[6 empty] | 铅及其化合物(mg/m3) | ND | 0.7 | 是
[6 empty] | 铬及其化合物(mg/m3) | 0.21 | /
[6 empty] | 汞及其化合物 | ND | 0.01 | 是
[6 empty] | 砷及其化合物 | ND | 1.5 | 是
|  |  | 碱性蚀刻C线废气处理后排气筒（2#） |  |  | 氮氧化物(mg/m3) | 2.8 | 200 | 是
[6 empty] | 氨(mg/m3) | 8.8 | /
[6 empty] | 镉及其化合物(mg/m3) | ND | 0.85 | 是
[6 empty] | 铅及其化合物(mg/m3) | 0.0039 | 0.7 | 是
[6 empty] | 铬及其化合物(mg/m3) | 0.15 | /
[6 empty] | 汞及其化合物(mg/m3) | 1.6e-05 | 0.01 | 是
[6 empty] | 砷及其化合物(mg/m3) | ND | 1.5 | 是
|  |  | 酸性蚀刻废气处理后排气筒（3#） |  |  | 氯化氢(mg/m3) | 2.01 | 30 | 是
[6 empty] | 镉及其化合物(mg/m3) | ND | 0.85 | 是
[6 empty] | 铅及其化合物(mg/m3) | ND | 0.7 | 是
[6 empty] | 铬及其化合物(mg/m3) | 0.0043 | /
[6 empty] | 汞及其化合物(mg/m3) | ND | 0.01 | 是
[6 empty] | 砷及其化合物(mg/m3) | 0.0016 | 1.5 | 是
3 | 潮阳区 | 汕头市TCL德庆环保发展有限公司 | 生产废气处理装置后排气筒 | 广东省地方标准《大气污染物排放限值》/工艺废气/第二时段/其他 | 2018-08-23 | 汞及其化合物(mg/Nm3) | ND | 0.01 | 是
[6 empty] | 颗粒物(mg/Nm3) | 37 | 120 | 是
备注：表中ND为未检出。