## Sheet1
潮州市2018年第4季度国控企业污染源（废气重点）监督性监测结果（1家）
序号 | 行政区 | 企业名称 | 监测点名称 | 执行标准名称 | 监测日期 | 监测项目名称（单位） | 污染物浓度 | 标准限值 | 是否达标 | 超标倍数 | 未监测原因
1 | 饶平县 | 广东大唐国际潮州发电有限责任公司 | 1#机组脱硫出口 | 《火电厂大气污染物排放标准》（GB13223-2011）表1火力发电锅炉及燃气轮机组大气污染物排放浓度限值 | 2018-11-5至8 | 二氧化硫(mg/m3) | 17 | 200 |  |  | 4#机组停机检修
|  |  | 2#机组脱硫出口 |  |  |  | 19
|  |  | 3#机组脱硫出口 |  |  |  | 18
|  |  | 4#机组脱硫出口 |  |  |  | /
|  |  | 1#机组脱硫出口 |  |  | 氮氧化物(mg/m3) | 29 | 100 | 是
|  |  | 2#机组脱硫出口 |  |  |  | 41
|  |  | 3#机组脱硫出口 |  |  |  | 36
|  |  | 4#机组脱硫出口 |  |  |  | /
|  |  | 1#机组脱硫出口 |  |  | 颗粒物(mg/m3) | 6.7 | 30 | 是
|  |  | 2#机组脱硫出口 |  |  |  | 3.6
|  |  | 3#机组脱硫出口 |  |  |  | 7.6
|  |  | 4#机组脱硫出口 |  |  |  | /
|  |  | 1#机组脱硫出口 |  |  | 烟气黑度 | <1 | 1 | 是
|  |  | 2#机组脱硫出口 |  |  |  | <1
|  |  | 3#机组脱硫出口 |  |  |  | <1
|  |  | 4#机组脱硫出口 |  |  |  | /
|  |  | 1#机组脱硫出口 |  |  | 标干烟气流量(m3/h) | 2111112 | / | /
|  |  | 2#机组脱硫出口 |  |  |  | 2221457
|  |  | 3#机组脱硫出口 |  |  |  | 2964564
|  |  | 4#机组脱硫出口 |  |  |  | /
|  |  | 1#机组脱硫出口 |  |  | 含氧量(%) | 4.9 | / | /
|  |  | 2#机组脱硫出口 |  |  |  | 5.9
|  |  | 3#机组脱硫出口 |  |  |  | 7.5
|  |  | 4#机组脱硫出口 |  |  |  | /
潮州市2018年第4季度国控企业污染源（污水处理厂）监督性监测结果（1家）
序号 | 行政区 | 企业名称 | 监测点名称 | 执行标准名称 | 监测日期 | 监测项目名称（单位） | 污染物浓度 | 标准限值 | 是否达标 | 超标倍数 | 未监测原因
1 | 潮州市湘桥区 | 潮州市第一污水处理厂 | 废水排放口CZWS-01 | 《城镇污水处理厂污染物排放标准》（GB 18918-2002）中一级标准的B标准 | 2018-10-25 | 色度(倍) | 4 | 30 | 是
[6 empty] | 化学需氧量(mg/L) | 18 | 60
[6 empty] | 五日生化需氧量(mg/L) | 7.9 | 20
[6 empty] | PH | 6.51 | 6-9
[6 empty] | 总铅pb(mg/L) | 0.002(L) | 0.1
[6 empty] | 总镉cd(mg/L) | 0.0001(L) | 0.01
[6 empty] | 阴离子表面活性剂(mg/L) | 0.05 | 1
[6 empty] | 氮氨(mg/L) | 0.11 | 8
[6 empty] | 总磷(mg/L) | 0.68 | 1
[6 empty] | 悬浮物(mg/L) | 7 | 20
[6 empty] | 总氮(mg/L) | 11.2 | 20
[6 empty] | 总砷(mg/L) | 0.002 | 0.1
[6 empty] | 总汞(mg/L) | 0.00001(L) | 0.001
[6 empty] | 石油类(mg/L) | 0.04(L) | 3
[6 empty] | 动植物油(mg/L) | 0.04(L) | 3
[6 empty] | 六价铬(mg/L) | 0.004(L) | 0.05
[6 empty] | 总铬（(mg/L) | 0.004(L) | 0.1
[6 empty] | 粪大肠菌群(个/L) | 933 | 10000
[6 empty] | 流量(m3/h) | 3200 | /